## 最高限价
渝北区茨竹镇农业产业强镇建设项目无机房货梯 采购及安装调试最高限价清单
序号 | 名 称 | 设备型号、规格及技术数据 | 单位 | 数量 | 最高限价总价(元) | 备注
1 | 无机房货梯 | 1、土建参数：井道内空3550*3250mm，轿厢尺寸2100*2700mm，开门尺寸1700*2100mm，基坑净深度1600mm。 2、基本参数：三层高度共计13米；操作方式：单梯；额定载重：3吨；额定速度：0.5m/s；开门方式：中分双折； 3、装潢参数：外装跟原外墙漆颜色相匹配，电缆长度配备30米；厅门及轿厢材质为钢板喷塑YS12；轿厢地坎：铁地坎 轿厢地板：花纹钢板 4、控制系统：采用先进的微机控制系统，可实现精确的速度控制、平层精度控制以及各种安全保护功能。 5、安全装置：包括限速器、安全钳、缓冲器、门锁装置等。 6、电机电器要求国内一线品牌。 | 项 | 1 | 390000
合计： |  |  |  |  | 390000
注：1、中标人应当向招标人根据现场实际情况制定详细的无机房货梯（品牌、型号、技术规格等）参数表。 2、单价费用包含：包括设备购买、辅材费、机械、人工费、仓储费、安装调试、基础及电梯框架修建（场内原材料及成品保护费）、上下力费、运输费、财务费用、税金、利润等一切费用。