## 封-2 招标控制价
封-2 | 电气安装工程 | [5 empty] | 工程
招标控制价
招标控制价 |  | (小写): | 9,122.81
|  | (大写): | 玖仟壹佰贰拾贰元捌角壹分
其中:安全文明施工费(小写): |  |  |  | 423.32
(大写): |  |  |  | 肆佰贰拾叁元叁角贰分
招 标 人： |  |  |  |  | 工程造价 咨 询 人：
|  |  | (单位盖章) |  |  | (单位资质专用章)
法定代理人 或其授权人： |  |  |  |  | 法定代理人 或其授权人：
|  |  | (签字或盖章) |  |  | (签字或盖章)
编 制 人： |  |  |  |  | 复 核 人：
|  |  | (造价人员签字盖专用章) |  |  | (造价工程师签字盖专用章)
时间： 年 月 日

## 表-04 单位工程招标控制价汇总表
表-04
单位工程招标控制价汇总表
工程名称：电气安装工程 |  |  | 第 1 页 共 1 页
序号 | 汇总内容 | 金额(元) |  | 其中：暂估价(元)
1 | 分部分项工程费 | 7128.03
1.1 | C安装工程 | 7128.03
2 | 措施项目费 | 794.71
2.1 | 其中：安全文明施工费 | 423.32
3 | 其他项目费
4 | 规费 | 364.7 |  | －
5 | 税金 | 835.37 |  | －
投标报价合计=1+2+3+4+5 |  | 9,122.81
注：1.本表适用于单位工程招标控制价或投标报价的汇总，如无单位工程划分，单项工程也使用本表汇总。 2.分部分项工程、措施项目中暂估价中应填写材料、工程设备暂估价，其他项目中暂估价应填写专业工程暂估价。

## 表-08 措施项目汇总表
表-08
措施项目汇总表
工程名称：电气安装工程 |  |  | 第 1 页 共 1 页
序号 | 项目名称 | 金额(元)
|  | 合价 |  | 其中：暂估价
1 | 施工技术措施项目
2 | 施工组织措施项目 | 794.71
2.1 | 其中：安全文明施工费 | 423.32
2.2 | 建设工程竣工档案编制费 | 39.31
措施项目费合计=1+2 |  | 794.71

## 表-09 分部分项工程项目清单计价表
表-09
分部分项工程项目清单计价表
工程名称：电气安装工程 | [5 empty] | 第 1 页 共 8 页
序号 | 项目编码 | 项目名称 | 项目特征 | 计量单位 | 工程量 |  | 金额（元）
[7 empty] | 综合单价 | 合价 | 其中:暂估价
| C | 安装工程
1 | 030404035002 | 暗装五孔插座 | [项目特征] 1.名称:暗装五孔插座 2.类型:安全型 3.规格型号:A8/426/10USU/250V 4.安装方式:暗装 5.品牌:中档，具体品牌由业主询价相应价位产品 6.其他:满足设计、规范、招标文件、现场条件、达到使用功能等要求 [工作内容] 1.本体安装 2.接线 | 个 | 2 |  | 25.81 | 51.62
2 | 030404035003 | 密闭防水插座 | [项目特征] 1.名称:密闭防水插座 2.类型:安全型 3.规格型号:A8/426/10USU/250V 4.安装方式:暗装 5.品牌:中档，具体品牌由业主询价相应价位产品 6.其他:满足设计、规范、招标文件、现场条件、达到使用功能等要求 [工作内容] 1.本体安装 2.接线 | 个 | 2 |  | 26.89 | 53.78
本页小计 | [7 empty] | 105.4
表-09
分部分项工程项目清单计价表
工程名称：电气安装工程 | [5 empty] | 第 2 页 共 8 页
序号 | 项目编码 | 项目名称 | 项目特征 | 计量单位 | 工程量 |  | 金额（元）
[7 empty] | 综合单价 | 合价 | 其中:暂估价
3 | 030404035004 | 洁具感应电源 | [项目特征] 1.名称:洁具感应电源 2.类型:安全型 3.规格型号:220V 4.安装方式:暗装 5.品牌:中档，具体品牌由业主询价相应价位产品 6.其他:满足设计、规范、招标文件、现场条件、达到使用功能等要求 [工作内容] 1.本体安装 2.接线 | 个 | 4 |  | 34.3 | 137.2
4 | 030404034001 | 双联单控开关 | [项目特征] 1.名称:双联单控开关 2.规格:A8/32/1/2CY/250V 16A 3.安装方式:暗装 4.品牌:中档，具体品牌由业主询价相应价位产品 5.其他:满足设计、规范、招标文件、现场条件、达到使用功能等要求 [工作内容] 1.本体安装 2.接线 | 个 | 3 |  | 35.02 | 105.06
本页小计 | [7 empty] | 242.26
表-09
分部分项工程项目清单计价表
工程名称：电气安装工程 | [5 empty] | 第 3 页 共 8 页
序号 | 项目编码 | 项目名称 | 项目特征 | 计量单位 | 工程量 |  | 金额（元）
[7 empty] | 综合单价 | 合价 | 其中:暂估价
5 | 030404034002 | 呼叫按钮 | [项目特征] 1.名称:呼叫按钮 2.规格:支持DC24V供电 3.安装方式:暗装 4.品牌:中档，具体品牌由业主询价相应价位产品 5.其他:满足设计、规范、招标文件、现场条件、达到使用功能等要求 [工作内容] 1.本体安装 2.接线 | 个 | 4 |  | 42.86 | 171.44
6 | 030411006001 | 接线盒 | [项目特征] 1.名称:接线盒 2.规格:开关、插座底盒 3.安装形式:暗装 4.品牌:中档，具体品牌由业主询价相应价位产品 5.其他:满足设计、规范、招标文件、现场条件、达到使用功能等要求 [工作内容] 1.本体安装 | 个 | 15 |  | 7.07 | 106.05
7 | 030904005001 | 声光报警装置 | [项目特征] 1.名称:声光报警装置 2.规格:具备声、光报警 3.品牌:中档，具体品牌由业主询价相应价位产品 4.其他:满足设计、规范、招标文件、现场条件、达到使用功能等要求 [工作内容] 1.安装 2.校接线 3.编码 4.调试 | 个 | 2 |  | 99.02 | 198.04
本页小计 | [7 empty] | 475.53
表-09
分部分项工程项目清单计价表
工程名称：电气安装工程 | [5 empty] | 第 4 页 共 8 页
序号 | 项目编码 | 项目名称 | 项目特征 | 计量单位 | 工程量 |  | 金额（元）
[7 empty] | 综合单价 | 合价 | 其中:暂估价
8 | 030404017001 | 电源控制器 | [项目特征] 1.名称:电源控制器 2.规格:内置变压器220V/24V 3.安装方式:吊顶内 [工作内容] 1.本体安装 2.基础型钢制作、安装 3.焊、压接线端子 4.补刷(喷)油漆 5.接地 | 台 | 2 |  | 376.33 | 752.66
9 | 030412001001 | 300*300灯盘（24W） | [项目特征] 1.1.名称:集成灯盘 2.2.规格:300*300mm，开孔尺寸：集成式，开孔300*300mm，功率：24W，色温：4000K， 光束角：-；含软管 3.品牌:中档，具体品牌由业主询价相应价位产品 4.材料转移方式含二次转运和多次转运:综合考虑 5.其他:满足设计、规范、招标文件、现场条件、达到使用功能等要求 [工作内容] 1.本体安装 | 套 | 14 |  | 84.43 | 1182.02
本页小计 | [7 empty] | 1934.68
表-09
分部分项工程项目清单计价表
工程名称：电气安装工程 | [5 empty] | 第 5 页 共 8 页
序号 | 项目编码 | 项目名称 | 项目特征 | 计量单位 | 工程量 |  | 金额（元）
[7 empty] | 综合单价 | 合价 | 其中:暂估价
10 | 030404033001 | 300*300换气扇 | [项目特征] 1.名称:300*300换气扇 2.2.规格:开孔尺寸：集成式开孔300*300mm，功率：25W，排风量：180m3/h 3.安装方式:集成吊顶 4.品牌:中档，具体品牌由业主询价相应价位产品 5.材料转移方式含二次转运和多次转运:综合考虑 6.其他:满足设计、规范、招标文件、现场条件、达到使用功能等要求 [工作内容] 1.本体安装 2.调速开关安装 | 台 | 8 |  | 199.69 | 1597.52
11 | 030413003001 | 打洞 | [工作内容] 1.开孔、洞 2.恢复处理 | 个 | 6 |  | 3.91 | 23.46
12 | 030413002001 | 凿槽 | [项目特征] 1.名称:凿(压)槽 2.规格:综合考虑 3.类型:满足设计及规范要求 4.填充(恢复)方式:满足设计及规范要求 5.混凝土标准:满足设计及规范要求 6.其它:包含恢复等所有工作内容 [工作内容] 1.开槽 2.恢复处理 | m | 31.02 |  | 24.91 | 772.71
本页小计 | [7 empty] | 2393.69
表-09
分部分项工程项目清单计价表
工程名称：电气安装工程 | [5 empty] | 第 6 页 共 8 页
序号 | 项目编码 | 项目名称 | 项目特征 | 计量单位 | 工程量 |  | 金额（元）
[7 empty] | 综合单价 | 合价 | 其中:暂估价
13 | 030411001001 | 配管SC20 | [项目特征] 1.1.名称:配管 2.2.材质:SC管 3.3.规格:DN20 4.4.敷设方式:综合考虑 5.5.接地要求:满足设计及规范要求 6.品牌:中档，具体品牌由业主询价相应价位产品 7.材料转移方式含二次转运和多次转运:综合考虑 8.其他:满足设计、规范、招标文件、现场条件、达到使用功能等要求 [工作内容] 1.电线管路敷设 2.钢索架设(拉紧装置安装) 3.砖墙开沟槽 4.接地 | m | 59.09 |  | 13.82 | 816.62
14 | 030411004001 | 管内配线 WDZC-BYJ-3*4mm2 | [项目特征] 1.1.名称:管内配线 2.2.配线形式:管内穿线 3.3.规格:WDZC-BYJ-3*4mm2 4.品牌:中档，具体品牌由业主询价相应价位产品 5.材料转移方式含二次转运和多次转运:综合考虑 6.其他:满足设计、规范、招标文件、现场条件、达到使用功能等要求 [工作内容] 1.配线 2.钢索架设(拉紧装置安装) 3.支持体(夹板、绝缘子、槽板等)安装 | m | 76.47 |  | 3.86 | 295.17
本页小计 | [7 empty] | 1111.79
表-09
分部分项工程项目清单计价表
工程名称：电气安装工程 | [5 empty] | 第 7 页 共 8 页
序号 | 项目编码 | 项目名称 | 项目特征 | 计量单位 | 工程量 |  | 金额（元）
[7 empty] | 综合单价 | 合价 | 其中:暂估价
15 | 030411004002 | 管内配线 WDZC-BYJ-3*2.5mm2 | [项目特征] 1.1.名称:管内配线 2.2.配线形式:管内穿线 3.3.规格:WDZC-BYJ-3*2.5mm2 4.品牌:中档，具体品牌由业主询价相应价位产品 5.材料转移方式含二次转运和多次转运:综合考虑 6.其他:满足设计、规范、招标文件、现场条件、达到使用功能等要求 [工作内容] 1.配线 2.钢索架设(拉紧装置安装) 3.支持体(夹板、绝缘子、槽板等)安装 | m | 109.62 |  | 3.15 | 345.3
16 | 030411001002 | 配管JDG20 | [项目特征] 1.1.名称:配管 2.2.材质:JDG管 3.3.规格:DN20 4.4.敷设方式:综合考虑 5.5.接地要求:满足设计及规范要求 6.品牌:中档，具体品牌由业主询价相应价位产品 7.材料转移方式含二次转运和多次转运:综合考虑 8.其他:满足设计、规范、招标文件、现场条件、达到使用功能等要求 [工作内容] 1.电线管路敷设 2.钢索架设(拉紧装置安装) 3.砖墙开沟槽 4.接地 | m | 39.8 |  | 9.74 | 387.65
本页小计 | [7 empty] | 732.95
表-09
分部分项工程项目清单计价表
工程名称：电气安装工程 | [5 empty] | 第 8 页 共 8 页
序号 | 项目编码 | 项目名称 | 项目特征 | 计量单位 | 工程量 |  | 金额（元）
[7 empty] | 综合单价 | 合价 | 其中:暂估价
17 | 030411004003 | 管内配线 RVV-2*1mm2 | [项目特征] 1.1.名称:管内配线 2.2.配线形式:管内穿线 3.3.规格:RVV-2*1mm2 4.品牌:中档，具体品牌由业主询价相应价位产品 5.材料转移方式含二次转运和多次转运:综合考虑 6.其他:满足设计、规范、招标文件、现场条件、达到使用功能等要求 [工作内容] 1.配线 2.钢索架设(拉紧装置安装) 3.支持体(夹板、绝缘子、槽板等)安装 | m | 35.6 |  | 2.64 | 93.98
18 | 030411004004 | 管内配线 RVV-4*1mm2 | [项目特征] 1.1.名称:管内配线 2.2.配线形式:管内穿线 3.3.规格:RVV-4*1mm2 4.品牌:中档，具体品牌由业主询价相应价位产品 5.材料转移方式含二次转运和多次转运:综合考虑 6.其他:满足设计、规范、招标文件、现场条件、达到使用功能等要求 [工作内容] 1.配线 2.钢索架设(拉紧装置安装) 3.支持体(夹板、绝缘子、槽板等)安装 | m | 4.3 |  | 8.78 | 37.75
本页小计 | [7 empty] | 131.73
合 计 | [7 empty] | 7128.03

## 表-09 施工技术措施项目清单计价表
表-09
施工技术措施项目清单计价表
工程名称：电气安装工程 | [5 empty] | 第 1 页 共 1 页
序号 | 项目编码 | 项目名称 | 项目特征 | 计量单位 | 工程量 |  | 金额（元）
[7 empty] | 综合单价 | 合价 | 其中:暂估价
| 一 | 施工技术措施项目
本页小计
合 计

## 表-10 施工组织措施项目清单计价表
表-10
施工组织措施项目清单计价表
工程名称：电气安装工程 | [6 empty] | 第 1 页 共 1 页
序号 | 项目编码 | 项目名称 | 计算 基础 | 费率 (%) | 金额 (元) | 调整 费率 (%) |  | 调整后 金额 (元) | 备注
1 | 031302B02001 | 组织措施费 | (分部分项人工费+技术措施人工费-机械（爆破）土石方人工费-机械（爆破）土石方人工费-人工土石方人工费-人工土石方技术措施人工费)+(机械（爆破）土石方人工费+机械（爆破）土石方机械费+机械（爆破）土石方人工费+机械（爆破）土石方机械费)*0.048/费率+(人工土石方人工费+人工土石方技术措施人工费)*0.0222/费率 | 16.39 | 332.08
2 | 031302001001 | 安全文明施工费 | 分部分项人工费+人工价差_预算+技术措施人工费+技术措施人工价差_预算 | 19.23 | 423.32
3 | 031302B03001 | 建设工程竣工档案编制费 | (分部分项人工费+技术措施人工费-机械（爆破）土石方人工费-机械（爆破）土石方人工费-人工土石方人工费-人工土石方技术措施人工费)+(机械（爆破）土石方人工费+机械（爆破）土石方机械费+机械（爆破）土石方人工费+机械（爆破）土石方机械费)*0.002/费率+(人工土石方人工费+人工土石方技术措施人工费)*0.0019/费率 | 1.94 | 39.31
合 计 |  |  |  |  | 794.71
注：1.计算基础和费用标准按本市有关费用定额或文件执行。 2.根据施工方案计算的措施费，可不填写“计算基础”和“费率”的数值，只填写“金额”数值，但应在备注栏说明施工 方案出处或计算方法。

## 表-11 其他项目清单计价汇总表
表-11
其他项目清单计价汇总表
工程名称：电气安装工程 |  |  |  | 第 1 页 共 1 页
序号 | 项目名称 | 计量单位 | 金额(元) |  | 备注
1 | 暂列金额 | 项 |  |  | 明细详见 表-11-1
2 | 暂估价 | 项
2.1 | 材料(工程设备)暂估价 | 项 | -- |  | 明细详见 表-11-2
2.2 | 专业工程暂估价 | 项 |  |  | 明细详见 表-11-3
3 | 计日工 | 项 |  |  | 明细详见 表-11-4
4 | 总承包服务费 | 项 |  |  | 明细详见 表-11-5
5 | 索赔与现场签证 | 项 |  |  | 明细详见 表-11-6
合 计 |  |  | 0
注：材料、设备暂估单价进入清单项目综合单价，此处不汇总。

## 表-12 规费、税金项目计价表
表-12
规费、税金项目计价表
工程名称：电气安装工程 |  |  |  | 第 1 页 共 1 页
序号 | 项目名称 | 计算基础 | 费率(%) |  | 金额（元）
1 | 规费 | 专业工程规费（人）+机械（爆破）土石方规费（人+机）*0.072/费率+人工土石方规费（人）*0.082/费率 | 18 |  | 364.7
2 | 税金 | 2.1 + 2.2 + 2.3 |  |  | 835.37
2.1 | 增值税 | 分部分项工程费+措施项目费+其他项目费+规费-甲供材料费 | 9 |  | 745.87
2.2 | 附加税 | 增值税 | 12 |  | 89.5
2.3 | 环境保护税 | 按实计算
合计 |  |  |  |  | 1200.07

## 未计价材料表
未计价材料表
工程名称:电气安装工程 | [5 empty] | 第 1 页 共 1 页
序号 | 材料名称 | 数量 | 单位 | 市场价 | 市场价合价 |  | 备注
1 | 镀锌钢管20 | 60.8627 | m | 5 | 304.31
2 | JDG管20 | 40.994 | m | 3.18 | 130.36
3 | 呼叫按钮 | 4.08 | 套 | 30.97 | 126.36
4 | 300*300灯盘（24W） | 14.14 | 套 | 55 | 777.7
5 | 双联单控开关 | 3.06 | 套 | 22.44 | 68.67
6 | 暗装五孔插座 | 2.04 | 套 | 11.33 | 23.11
7 | 密闭防水插座 | 2.04 | 套 | 12.39 | 25.28
8 | 洁具感应电源 | 4.08 | 套 | 19.65 | 80.17
9 | WDZC-BYJ-3*4mm2 | 84.117 | m | 2.75 | 231.32
10 | WDZC-BYJ-3*2.5mm2 | 127.1592 | m | 1.72 | 218.71
11 | 铜芯绝缘导线RVV-4*1mm2 | 4.644 | m | 6.9 | 32.04
12 | 铜芯绝缘导线RVV-2*1mm2 | 38.448 | m | 1.55 | 59.59
13 | 接线盒 | 15.3 | 个 | 1.2 | 18.36
14 | 300*300换气扇 | 8 | 台 | 90 | 720
15 | 声光报警装置 | 2 | 个 | 20 | 40
16 | 电源控制器 | 2 | 台 | 100 | 200
| 合 计 |  |  |  | 3055.98