## 封-2 招标控制价
| 渝北区双凤桥街道涉农村社区公交站点及周边设施改造项目 | [5 empty] | 工程 | 封-2
招标控制价
招标控制价(小写)： |  |  | 379013.51
(大写)： |  |  | 叁拾柒万玖仟零壹拾叁元伍角壹分
其中:安全文明施工费用(小写): |  |  |  | 12201.34
(大写)： |  |  |  | 壹万贰仟贰佰零壹元叁角肆分
招 标 人： |  |  |  |  | 工程造价 咨 询 人：
|  | (单位盖章) |  |  |  | (单位资质专用章)
法定代表人 或其授权人： |  | {招标人信息\法定代表人} |  |  | 法定代表人 或其授权人：
|  | (签字或盖) |  |  |  | (签字或盖章)
编 制 人： |  |  |  |  | 审 核 人：
|  | (造价人员签字盖专用章) |  |  |  | (造价工程师签字盖专用章)
时 间： 年 月 日

## 表-02 建设项目招标控制价汇总表
表-02
建设项目招标控制价汇总表
工程名称：渝北区双凤桥街道涉农村社区公交站点及周边设施改造项目 |  |  |  |  | 第 1 页 共 1 页
序号 | 单项工程名称 | 金 额 (元) | 其 中
|  |  | 暂估价 (元) | 安全文明 施工费 (元) |  | 规 费 (元)
1 | 渝北区双凤桥街道涉农村社区公交站点及周边设施改造项目 | 379013.51 |  | 12201.34 |  | 7537.58
合 计 |  | 379013.51 |  | 12201.34 |  | 7537.58
注：本表适用于建设项目招标控制价或投标报价的汇总。暂估价包括分部分项工程中的暂估价和专业工程暂估价。

## 表-03 单项工程招标控制价汇总表【渝北区双凤桥街道涉农村
表—03
单项工程招标控制价汇总表
工程名称：渝北区双凤桥街道涉农村社区公交站点及周边设施改造项目 |  |  |  |  | 第 1 页 共 1 页
序号 | 单位工程名称 | 金 额 （元） | 其 中
|  |  | 暂估价 （元） | 安全文明 施工费 （元） |  | 规 费 （元）
1 | 建筑工程 | 287518.36 |  | 9707.25 |  | 5189.71
2 | 绿化工程 | 77230.43 |  | 2494.09 |  | 2347.87
3 | 全费用工程 | 14264.72
合 计 |  | 379013.51 |  | 12201.34 |  | 7537.58
注：本表适用于单项工程招标控制价或投标报价的汇总。暂估价包括分部分项工程中的暂估价和专业工程暂估价。

## 表-04 单位工程招标控制价汇总表【建筑工程】
表-04
单位工程招标控制价汇总表
工程名称：建筑工程 |  |  | 第 1 页 共 1 页
序号 | 汇总内容 | 金额(元) |  | 其中：暂估价(元)
1 | 分部分项工程费 | 243184.88
1.1 | 土石方部分 | 8053.99
1.2 | 围墙翻新 | 37233.68
1.3 | 新砌砖砌矮墙 | 1832.29
1.4 | 绿化提升 | 40942.36
1.5 | 新建公交站亭 | 42636.9
1.6 | 公交站候车亭 | 112485.66
2 | 措施项目费 | 12815.78
2.1 | 其中：安全文明施工费 | 9707.25
3 | 其他项目费
4 | 规费 | 5189.71 |  | －
5 | 税金 | 26327.99 |  | －
投标报价合计=1+2+3+4+5 |  | 287,518.36
注：1.本表适用于单位工程招标控制价或投标报价的汇总，如无单位工程划分，单项工程也使用本表汇总。 2.分部分项工程、措施项目中暂估价中应填写材料、工程设备暂估价，其他项目中暂估价应填写专业工程暂估价。

## 表-08 措施项目汇总表【建筑工程】
表-08
措施项目汇总表
工程名称：建筑工程 |  |  | 第 1 页 共 1 页
序号 | 项目名称 | 金额(元)
|  | 合价 |  | 其中：暂估价
2 | 施工组织措施项目 | 12815.78
2.1 | 其中：安全文明施工费 | 9707.25
2.2 | 建设工程竣工档案编制费 | 194.12
措施项目费合计=1+2 |  | 12815.78

## 表-09 分部分项工程项目清单计价表【建筑工程】
表-09
分部分项工程项目清单计价表
工程名称：建筑工程 | [5 empty] | 第 1 页 共 11 页
序号 | 项目编码 | 项目名称 | 项目特征 | 计量单位 | 工程量 |  | 金额（元）
[7 empty] | 综合单价 | 合价 | 其中:暂估价
土石方部分
1 | 010101003001 | 挖沟槽（坑）土、石方 | [项目特征] 1.土石比例:综合考虑 2.开挖方式:人工开挖 3.挖土深度:综合考虑 4.场内运距:综合考虑 [工作内容] 1.排地表水 2.土方开挖 3.围护(挡土板)及拆除 4.基底钎探 5.场内运输 | m3 | 154.97 |  | 26.78 | 4150.1
2 | 010103001001 | 回填方 | [项目特征] 1.密实度要求:满足设计及规范要求 2.填方材料品种:满足设计及规范要求 3.填方粒径要求:满足设计及规范要求 4.填方来源、运距:综合考虑 [工作内容] 1.运输 2.回填 3.压实 | m3 | 67.44 |  | 42.39 | 2858.78
3 | 010103002001 | 余方弃置（起运1km） | [项目特征] 1.废弃料品种:综合考虑 2.运距:起运1km [工作内容] 1.余方点装料运输至弃置点 | m3 | 87.53 |  | 11.94 | 1045.11
围墙翻新
本页小计 | [7 empty] | 8053.99
表-09
分部分项工程项目清单计价表
工程名称：建筑工程 | [5 empty] | 第 2 页 共 11 页
序号 | 项目编码 | 项目名称 | 项目特征 | 计量单位 | 工程量 |  | 金额（元）
[7 empty] | 综合单价 | 合价 | 其中:暂估价
1 | 011604002001 | 围墙原有抹灰面层拆除 | [项目特征] 1.拆除部位:围墙原有面层 2.抹灰层种类及厚度:30mm厚 3.场内运距:综合考虑 [工作内容] 1.拆除 2.控制扬尘 3.清理 4.场内运输 | m2 | 589.63 |  | 3.05 | 1798.37
2 | 011201001001 | 围墙翻新（墙面） | [项目特征] 1.墙体类型:根据现场综合考虑 2.抹灰厚度、砂浆配合比:30mm厚1:2.5水泥砂浆 3.刮腻子遍数:防水腻子一遍 4.涂料品种及遍数:浅灰色涂料2遍 [工作内容] 1.基层清理 2.砂浆制作、运输 3.抹灰 4.刮腻子 5.刷涂料 | m2 | 589.63 |  | 57.8 | 34080.61
3 | 011707B07001 | 建筑垃圾清运（起运1km） | [项目特征] 1.运输距离:起运1km [工作内容] 1.运输 2.弃渣 | m3 | 17.69 |  | 76.58 | 1354.7
新砌砖砌矮墙
本页小计 | [7 empty] | 37233.68
表-09
分部分项工程项目清单计价表
工程名称：建筑工程 | [5 empty] | 第 3 页 共 11 页
序号 | 项目编码 | 项目名称 | 项目特征 | 计量单位 | 工程量 |  | 金额（元）
[7 empty] | 综合单价 | 合价 | 其中:暂估价
1 | 010404001001 | 碎石垫层 | [项目特征] 1.垫层材料种类:碎石 [工作内容] 1.垫层材料的拌制 2.垫层铺设 3.材料运输 | m3 | 0.64 |  | 246.04 | 157.47
2 | 010501001001 | 100mmm厚C20混凝土垫层 | [项目特征] 1.混凝土种类:商品砼 2.混凝土强度等级:C20 [工作内容] 1.模板及支撑制作、安装、拆除、堆放、运输及清理模内杂物、刷隔离剂等 2.混凝土制作、运输、浇筑、振捣、养护 | m3 | 0.64 |  | 443.53 | 283.86
3 | 010401003001 | 砖砌矮墙 | [项目特征] 1.砖品种、规格、强度等级:MU10青砖 2.砂浆强度等级、配合比:M7.5水泥砂浆 [工作内容] 1.砂浆制作、运输 2.砌砖 3.刮缝 4.砖压顶砌筑 5.材料运输 | m3 | 2.71 |  | 513.27 | 1390.96
绿化提升
1 | 010404001002 | 碎石垫层 | [项目特征] 1.垫层材料种类:碎石 [工作内容] 1.垫层材料的拌制 2.垫层铺设 3.材料运输 | m3 | 7.03 |  | 246.04 | 1729.66
本页小计 | [7 empty] | 3561.95
表-09
分部分项工程项目清单计价表
工程名称：建筑工程 | [5 empty] | 第 4 页 共 11 页
序号 | 项目编码 | 项目名称 | 项目特征 | 计量单位 | 工程量 |  | 金额（元）
[7 empty] | 综合单价 | 合价 | 其中:暂估价
2 | 010501001002 | C20混凝土垫层 | [项目特征] 1.混凝土种类:商品砼 2.混凝土强度等级:C20 [工作内容] 1.模板及支撑制作、安装、拆除、堆放、运输及清理模内杂物、刷隔离剂等 2.混凝土制作、运输、浇筑、振捣、养护 | m3 | 7.03 |  | 418.04 | 2938.82
3 | 010403003001 | 乱石矮墙 | [项目特征] 1.石料种类、规格:M5水泥砂浆砌筑黑山石 毛石粒径≥300mm 2.砂浆强度等级、配合比:M5水泥砂浆 [工作内容] 1.砂浆制作、运输 2.吊装 3.砌石 4.石表面加工 5.勾缝 6.材料运输 | m3 | 30.47 |  | 883.92 | 26933.04
4 | 011102001001 | 乱石矮墙石材压顶 | [项目特征] 1.铺贴位置:顶部平面 2.结合层厚度、砂浆配合比:20mm厚1:2.5水泥砂浆 3.石材材料品种、规格:600mm*400mm*50mm芝麻灰烧面花岗石 [工作内容] 1.基层清理 2.抹结合层 3.面层铺设、切边、磨边 4.嵌缝 5.酸洗、打蜡 6.材料运输 | m2 | 46.88 |  | 199.25 | 9340.84
本页小计 | [7 empty] | 39212.7
表-09
分部分项工程项目清单计价表
工程名称：建筑工程 | [5 empty] | 第 5 页 共 11 页
序号 | 项目编码 | 项目名称 | 项目特征 | 计量单位 | 工程量 |  | 金额（元）
[7 empty] | 综合单价 | 合价 | 其中:暂估价
新建公交站亭
1 | 010404001003 | 碎石垫层 | [项目特征] 1.垫层材料种类:碎石 [工作内容] 1.垫层材料的拌制 2.垫层铺设 3.材料运输 | m3 | 5.07 |  | 246.04 | 1247.42
2 | 010501001003 | C20混凝土垫层 | [项目特征] 1.混凝土种类:商品砼 2.混凝土强度等级:C20 [工作内容] 1.模板及支撑制作、安装、拆除、堆放、运输及清理模内杂物、刷隔离剂等 2.混凝土制作、运输、浇筑、振捣、养护 | m3 | 5.07 |  | 379.78 | 1925.48
3 | 010501003001 | C30独立基础 | [项目特征] 1.混凝土种类:商品砼 2.混凝土强度等级:C30 [工作内容] 1.模板及支撑制作、安装、拆除、堆放、运输及清理模内杂物、刷隔离剂等 2.混凝土制作、运输、浇筑、振捣、养护 | m3 | 6.75 |  | 486.35 | 3282.86
4 | 010501003002 | 矩形柱 | [项目特征] 1.混凝土种类:商品砼 2.混凝土强度等级:C30 [工作内容] 1.模板及支撑制作、安装、拆除、堆放、运输及清理模内杂物、刷隔离剂等 2.混凝土制作、运输、浇筑、振捣、养护 | m3 | 1.5 |  | 721.58 | 1082.37
本页小计 | [7 empty] | 7538.13
表-09
分部分项工程项目清单计价表
工程名称：建筑工程 | [5 empty] | 第 6 页 共 11 页
序号 | 项目编码 | 项目名称 | 项目特征 | 计量单位 | 工程量 |  | 金额（元）
[7 empty] | 综合单价 | 合价 | 其中:暂估价
5 | 010515001001 | 现浇构件钢筋 | [项目特征] 1.钢筋种类、规格:综合考虑 2.连接方式:综合考虑 [工作内容] 1.钢筋制作、运输 2.钢筋安装 3.焊接(绑扎) | t | 0.44 |  | 4547.87 | 2001.06
6 | 011102001002 | 块料楼地面 | [项目特征] 1.结合层厚度、砂浆配合比:30mm厚1：2.5水泥砂浆 2.面层材料品种、规格、颜色:30mm厚芝麻灰烧面花岗岩 [工作内容] 1.基层清理 2.抹结合层 3.面层铺设、切边、磨边 4.嵌缝 5.刷防护材料 6.酸洗、打蜡 7.材料运输 | m2 | 39.33 |  | 165.1 | 6493.38
7 | 010603003001 | 钢管柱 | [项目特征] 1.钢材品种、规格:镀锌圆管Φ200*5mm、镀锌矩管120*100*5mm 2.油漆种类及遍数:棕色木纹漆两遍 3.运输距离:综合 [工作内容] 1.制作 2.运输 3.拼装 4.安装 5.刷油漆 | t | 0.54 |  | 7477.05 | 4037.61
本页小计 | [7 empty] | 12532.05
表-09
分部分项工程项目清单计价表
工程名称：建筑工程 | [5 empty] | 第 7 页 共 11 页
序号 | 项目编码 | 项目名称 | 项目特征 | 计量单位 | 工程量 |  | 金额（元）
[7 empty] | 综合单价 | 合价 | 其中:暂估价
8 | 010604001001 | 钢梁 | [项目特征] 1.钢材品种、规格:镀锌矩管120*100*5mm、100*100*5mm、50*50*5mm 2.油漆种类及遍数:棕色木纹漆两遍 3.运输距离:综合 [工作内容] 1.制作 2.运输 3.拼装 4.安装 5.刷油漆 | t | 1.38 |  | 7449.83 | 10280.77
9 | 010901001001 | 瓦屋面 | [项目特征] 1.基层:20mm厚木工板 2.侧缝:20mm厚木工板 3.瓦品种、规格:锰铝合金仿古瓦0.4*765*1000mm [工作内容] 1.基层施工 2.侧缝施工 3.安瓦、作瓦脊 | m2 | 40.56 |  | 218.2 | 8850.19
本页小计 | [7 empty] | 19130.96
表-09
分部分项工程项目清单计价表
工程名称：建筑工程 | [5 empty] | 第 8 页 共 11 页
序号 | 项目编码 | 项目名称 | 项目特征 | 计量单位 | 工程量 |  | 金额（元）
[7 empty] | 综合单价 | 合价 | 其中:暂估价
10 | 010401012001 | 砖砌坐凳 | [项目特征] 1.截面尺寸:1800mm*400mm*450mm 2.砖品种、规格、强度等级:MU10页岩实心砖 3.砂浆强度等级、配合比:M7.5水泥砂浆 4.结合层厚度、砂浆配合比:30mm厚1:2.5水泥砂浆 5.立面面层材料品种、规格、颜色:20mm厚芝麻灰光面花岗石 6.平面面层材料品种、规格、颜色:50mm厚芝麻灰光面花岗石 [工作内容] 1.砂浆制作、运输 2.砌砖 3.刮缝 4.材料运输 | 个 | 3 |  | 591.42 | 1774.26
11 | 011614001001 | 不锈钢告示栏拆除 | [项目特征] 1.材质:不锈钢 2.规格型号:2200mm*1800mm 3.场内运距:综合 [工作内容] 1.拆除 2.控制扬尘 3.清理 4.场内运输 | 个 | 5 |  | 32.3 | 161.5
本页小计 | [7 empty] | 1935.76
表-09
分部分项工程项目清单计价表
工程名称：建筑工程 | [5 empty] | 第 9 页 共 11 页
序号 | 项目编码 | 项目名称 | 项目特征 | 计量单位 | 工程量 |  | 金额（元）
[7 empty] | 综合单价 | 合价 | 其中:暂估价
12 | 050307009001 | 线路牌 | [项目特征] 1.材料种类、规格:内置20*20*1.5镀锌方管，外包0.8厚镀锌钢板 2.镌字规格、种类:满足业主使用要求 3.喷字规格、颜色:满足业主使用要求 4.油漆品种、颜色:满喷深灰色氟碳漆一遍 [工作内容] 1.选料 2.标志牌制作 3.雕凿 4.镌字、喷字 5.运输、安装 6.刷油漆 | 个 | 3 |  | 500 | 1500
公交站候车亭
1 | 010404001004 | 碎石垫层 | [项目特征] 1.垫层材料种类:碎石 [工作内容] 1.垫层材料的拌制 2.垫层铺设 3.材料运输 | m3 | 11.54 |  | 246.04 | 2839.3
2 | 010501001004 | C20混凝土垫层 | [项目特征] 1.混凝土种类:商品砼 2.混凝土强度等级:C20 [工作内容] 1.模板及支撑制作、安装、拆除、堆放、运输及清理模内杂物、刷隔离剂等 2.混凝土制作、运输、浇筑、振捣、养护 | m3 | 11.54 |  | 385.57 | 4449.48
本页小计 | [7 empty] | 8788.78
表-09
分部分项工程项目清单计价表
工程名称：建筑工程 | [5 empty] | 第 10 页 共 11 页
序号 | 项目编码 | 项目名称 | 项目特征 | 计量单位 | 工程量 |  | 金额（元）
[7 empty] | 综合单价 | 合价 | 其中:暂估价
3 | 010501003003 | C30独立基础 | [项目特征] 1.混凝土种类:商品砼 2.混凝土强度等级:C30 [工作内容] 1.模板及支撑制作、安装、拆除、堆放、运输及清理模内杂物、刷隔离剂等 2.混凝土制作、运输、浇筑、振捣、养护 | m3 | 21 |  | 467.01 | 9807.21
4 | 010501003004 | 矩形柱 | [项目特征] 1.混凝土种类:商品砼 2.混凝土强度等级:C30 [工作内容] 1.模板及支撑制作、安装、拆除、堆放、运输及清理模内杂物、刷隔离剂等 2.混凝土制作、运输、浇筑、振捣、养护 | m3 | 3.5 |  | 721.58 | 2525.53
5 | 010515001002 | 现浇构件钢筋 | [项目特征] 1.钢筋种类、规格:综合考虑 2.连接方式:综合考虑 [工作内容] 1.钢筋制作、运输 2.钢筋安装 3.焊接(绑扎) | t | 1.699 |  | 4563.58 | 7753.52
本页小计 | [7 empty] | 20086.26
表-09
分部分项工程项目清单计价表
工程名称：建筑工程 | [5 empty] | 第 11 页 共 11 页
序号 | 项目编码 | 项目名称 | 项目特征 | 计量单位 | 工程量 |  | 金额（元）
[7 empty] | 综合单价 | 合价 | 其中:暂估价
6 | 011102001003 | 块料楼地面 | [项目特征] 1.结合层厚度、砂浆配合比:30mm厚1：2.5水泥砂浆 2.面层材料品种、规格、颜色:20mm厚芝麻灰烧面花岗岩 [工作内容] 1.基层清理 2.抹结合层 3.面层铺设、切边、磨边 4.嵌缝 5.刷防护材料 6.酸洗、打蜡 7.材料运输 | m2 | 63 |  | 128.74 | 8110.62
7 | 01B001 | 成品不锈钢候车亭 | [项目特征] 1.名称:成品不锈钢候车亭 2.尺寸:4.5*2.8 3.规格:φ180*3mm厚不锈钢立柱，0.5mm厚304不锈钢顶板，0.5mm厚304不锈钢宣传栏。8mm厚钢化玻璃，具体规格详设计 [工作内容] 1.采购 2.安装 3.运输 | 个 | 7 |  | 11000 | 77000
本页小计 | [7 empty] | 85110.62
合 计 | [7 empty] | 243184.88

## 表-09 施工技术措施项目清单计价表【建筑工程】
表-09
施工技术措施项目清单计价表
工程名称：建筑工程 | [5 empty] | 第 1 页 共 1 页
序号 | 项目编码 | 项目名称 | 项目特征 | 计量单位 | 工程量 |  | 金额（元）
[7 empty] | 综合单价 | 合价 | 其中:暂估价
本页小计
合 计

## 表-10 施工组织措施项目清单计价表【建筑工程】
表-10
施工组织措施项目清单计价表
工程名称：建筑工程 | [6 empty] | 第 1 页 共 2 页
序号 | 项目编码 | 项目名称 | 计算 基础 | 费率 (%) | 金额 (元) | 调整 费率 (%) |  | 调整后 金额 (元) | 备注
1 | 011707B16001 | 组织措施费 | ((分部分项人工费+分部分项机械费+技术措施人工费+技术措施机械费-机械（爆破）土石方人工费-机械（爆破）土石方机械费-机械（爆破）土石方人工费-机械（爆破）土石方机械费-人工土石方人工费-人工土石方技术措施人工费-人工土石方机械费-人工土石方技术措施机械费)+(机械（爆破）土石方人工费+机械（爆破）土石方机械费+机械（爆破）土石方人工费+机械（爆破）土石方机械费)*0.048/费率+(人工土石方人工费+人工土石方技术措施人工费)*0.0222/费率)*0.95 | 6.2 | 2914.41
2 | 011707001001 | 安全文明施工费 | 税前合计 | 3.86 | 9707.25
3 | 011707B15001 | 建设工程竣工档案编制费 | ((分部分项人工费+分部分项机械费+技术措施人工费+技术措施机械费-机械（爆破）土石方人工费-机械（爆破）土石方机械费-机械（爆破）土石方人工费-机械（爆破）土石方机械费-人工土石方人工费-人工土石方技术措施人工费-人工土石方机械费-人工土石方技术措施机械费)+(机械（爆破）土 | 0.42 | 194.12
注：1.计算基础和费用标准按本市有关费用定额或文件执行。 2.根据施工方案计算的措施费，可不填写“计算基础”和“费率”的数值，只填写“金额”数值，但应在备注栏说明施工 方案出处或计算方法。
表-10
施工组织措施项目清单计价表
工程名称：建筑工程 | [6 empty] | 第 2 页 共 2 页
序号 | 项目编码 | 项目名称 | 计算 基础 | 费率 (%) | 金额 (元) | 调整 费率 (%) |  | 调整后 金额 (元) | 备注
石方人工费+机械（爆破）土石方机械费+机械（爆破）土石方人工费+机械（爆破）土石方机械费)*0.002/费率+(人工土石方人工费+人工土石方技术措施人工费)*0.0019/费率)*0.95
合 计 |  |  |  |  | 12815.78

## 表-12 规费、税金项目计价表【建筑工程】
表-12
规费、税金项目计价表
工程名称：建筑工程 |  |  |  | 第 1 页 共 1 页
序号 | 项目名称 | 计算基础 | 费率(%) |  | 金额（元）
1 | 规费 | 专业工程规费（人+机）+机械（爆破）土石方规费（人+机）*0.072/费率+人工土石方规费（人）*0.082/费率 | 10.32 |  | 5189.71
2 | 税金 | 2.1 + 2.2 + 2.3 |  |  | 26327.99
2.1 | 增值税 | 分部分项工程费+措施项目费+其他项目费+规费-甲供材料费-其他项目费 | 9 |  | 23507.13
2.2 | 附加税 | 增值税 | 12 |  | 2820.86
2.3 | 环境保护税 | 按实计算
合计 |  |  |  |  | 31517.7

## 表-04 单位工程招标控制价汇总表【绿化工程】
表-04
单位工程招标控制价汇总表
工程名称：绿化工程 |  |  | 第 1 页 共 1 页
序号 | 汇总内容 | 金额(元) |  | 其中：暂估价(元)
1 | 分部分项工程费 | 64514.07
1.1 | E园林绿化工程 | 64514.07
2 | 措施项目费 | 3296.52
2.1 | 其中：安全文明施工费 | 2494.09
3 | 其他项目费
4 | 规费 | 2347.87 |  | －
5 | 税金 | 7071.97 |  | －
投标报价合计=1+2+3+4+5 |  | 77,230.43
注：1.本表适用于单位工程招标控制价或投标报价的汇总，如无单位工程划分，单项工程也使用本表汇总。 2.分部分项工程、措施项目中暂估价中应填写材料、工程设备暂估价，其他项目中暂估价应填写专业工程暂估价。

## 表-08 措施项目汇总表【绿化工程】
表-08
措施项目汇总表
工程名称：绿化工程 |  |  | 第 1 页 共 1 页
序号 | 项目名称 | 金额(元)
|  | 合价 |  | 其中：暂估价
1 | 施工技术措施项目
2 | 施工组织措施项目 | 3296.52
2.1 | 其中：安全文明施工费 | 2494.09
2.2 | 建设工程竣工档案编制费 | 24.48
措施项目费合计=1+2 |  | 3296.52

## 表-09 分部分项工程项目清单计价表【绿化工程】
表-09
分部分项工程项目清单计价表
工程名称：绿化工程 | [5 empty] | 第 1 页 共 3 页
序号 | 项目编码 | 项目名称 | 项目特征 | 计量单位 | 工程量 |  | 金额（元）
[7 empty] | 综合单价 | 合价 | 其中:暂估价
| E | 园林绿化工程
1 | 050102001001 | 栽植香樟 | [项目特征] 1.种类:香樟 2.胸径或干径:20-22cm 3.株高:≥7m 4.冠幅:4-5m 5.支下高:2.5~3m 6.养护期:一年 7.支撑:投标人综合考虑 [工作内容] 1.起挖 2.运输 3.栽植 4.养护 | 株 | 1 |  | 2367.72 | 2367.72
2 | 050102001002 | 栽植小叶榕 | [项目特征] 1.种类:小叶榕 2.胸径或干径:16-18cm 3.株高:4m 4.冠幅:2.5~3m 5.支下高:1.5~2m 6.养护期:一年 7.支撑:投标人综合考虑 [工作内容] 1.运输 2.栽植 3.养护 | 株 | 2 |  | 1220.56 | 2441.12
本页小计 | [7 empty] | 4808.84
表-09
分部分项工程项目清单计价表
工程名称：绿化工程 | [5 empty] | 第 2 页 共 3 页
序号 | 项目编码 | 项目名称 | 项目特征 | 计量单位 | 工程量 |  | 金额（元）
[7 empty] | 综合单价 | 合价 | 其中:暂估价
3 | 050102002001 | 栽植云南黄馨 | [项目特征] 1.种类:云南黄馨 2.冠丛高:0.5~0.6m 3.冠幅:0.25~0.3m 4.密度:36株/m2 5.养护期:一年 [工作内容] 1.运输 2.栽植 3.养护 | m2 | 263 |  | 153.53 | 40378.39
4 | 050102002002 | 栽植岷江蓝雪花 | [项目特征] 1.种类:岷江蓝雪花 2.冠丛高:0.25~0.3m 3.冠幅:0.25~0.3m 4.密度:36株/m2 5.养护期:一年 [工作内容] 1.运输 2.栽植 3.养护 | m2 | 65 |  | 176.39 | 11465.35
5 | 050102002003 | 栽植三角梅 | [项目特征] 1.种类:三角梅（枝状） 2.冠丛高:1.2~1.5m 3.冠幅:0.5~0.7m 4.密度:16株/m2 5.养护期:一年 [工作内容] 1.运输 2.栽植 3.养护 | m2 | 43 |  | 113.96 | 4900.28
本页小计 | [7 empty] | 56744.02
表-09
分部分项工程项目清单计价表
工程名称：绿化工程 | [5 empty] | 第 3 页 共 3 页
序号 | 项目编码 | 项目名称 | 项目特征 | 计量单位 | 工程量 |  | 金额（元）
[7 empty] | 综合单价 | 合价 | 其中:暂估价
6 | 050102013001 | 撒播花籽 | [项目特征] 1.密度:10g/m2 2.草(灌木)籽种类:花籽 3.养护期:一年 [工作内容] 1.基层处理 2.喷播 3.覆盖 4.养护 | m2 | 177 |  | 16.73 | 2961.21
本页小计 | [7 empty] | 2961.21
合 计 | [7 empty] | 64514.07

## 表-09 施工技术措施项目清单计价表【绿化工程】
表-09
施工技术措施项目清单计价表
工程名称：绿化工程 | [5 empty] | 第 1 页 共 1 页
序号 | 项目编码 | 项目名称 | 项目特征 | 计量单位 | 工程量 |  | 金额（元）
[7 empty] | 综合单价 | 合价 | 其中:暂估价
| 一 | 施工技术措施项目
本页小计
合 计

## 表-10 施工组织措施项目清单计价表【绿化工程】
表-10
施工组织措施项目清单计价表
工程名称：绿化工程 | [6 empty] | 第 1 页 共 1 页
序号 | 项目编码 | 项目名称 | 计算 基础 | 费率 (%) | 金额 (元) | 调整 费率 (%) |  | 调整后 金额 (元) | 备注
1 | 050405B14001 | 组织措施费 | ((分部分项人工费+技术措施人工费-机械（爆破）土石方人工费-机械（爆破）土石方人工费-人工土石方人工费-人工土石方技术措施人工费)+(机械（爆破）土石方人工费+机械（爆破）土石方机械费+机械（爆破）土石方人工费+机械（爆破）土石方机械费)*0.048/费率+(人工土石方人工费+人工土石方技术措施人工费)*0.0222/费率)*0.95 | 2.86 | 777.95
2 | 050405001001 | 安全文明施工费 | 分部分项人工费+人工价差_预算+技术措施人工费+技术措施人工价差_预算 | 7.98 | 2494.09
3 | 050405B13001 | 建设工程竣工档案编制费 | ((分部分项人工费+技术措施人工费-机械（爆破）土石方人工费-机械（爆破）土石方人工费-人工土石方人工费-人工土石方技术措施人工费)+(机械（爆破）土石方人工费+机械（爆破）土石方机械费+机械（爆破）土石方人工费+机械（爆破）土石方机械费)*0.002/费率+(人工土石方人工费+人工土石方技术措施人工费)*0.0019/费率)*0.95 | 0.09 | 24.48
合 计 |  |  |  |  | 3296.52
注：1.计算基础和费用标准按本市有关费用定额或文件执行。 2.根据施工方案计算的措施费，可不填写“计算基础”和“费率”的数值，只填写“金额”数值，但应在备注栏说明施工 方案出处或计算方法。

## 表-12 规费、税金项目计价表【绿化工程】
表-12
规费、税金项目计价表
工程名称：绿化工程 |  |  |  | 第 1 页 共 1 页
序号 | 项目名称 | 计算基础 | 费率(%) |  | 金额（元）
1 | 规费 | 专业工程规费（人）+机械（爆破）土石方规费（人+机）*0.072/费率+人工土石方规费（人）*0.082/费率 | 8.2 |  | 2347.87
2 | 税金 | 2.1 + 2.2 + 2.3 |  |  | 7071.97
2.1 | 增值税 | 分部分项工程费+措施项目费+其他项目费+规费-甲供材料费 | 9 |  | 6314.26
2.2 | 附加税 | 增值税 | 12 |  | 757.71
2.3 | 环境保护税 | 按实计算
合计 |  |  |  |  | 9419.84

## 表-04 单位工程招标控制价汇总表【全费用工程】
表-04
单位工程招标控制价汇总表
工程名称：全费用工程 |  |  | 第 1 页 共 1 页
序号 | 汇总内容 | 金额(元) |  | 其中：暂估价(元)
1 | 分部分项工程费 | 14264.72
1.1 | A建筑工程 | 14264.72
2 | 措施项目费
3 | 其他项目费
4 | 其他项目安文费
5 | 其他项目税金 |  |  | －
投标报价合计=1+2+3+4+5 |  | 14,264.72
注：1.本表适用于单位工程招标控制价或投标报价的汇总，如无单位工程划分，单项工程也使用本表汇总。 2.分部分项工程、措施项目中暂估价中应填写材料、工程设备暂估价，其他项目中暂估价应填写专业工程暂估价。

## 表-08 措施项目汇总表【全费用工程】
表-08
措施项目汇总表
工程名称：全费用工程 |  |  | 第 1 页 共 1 页
序号 | 项目名称 | 金额(元)
|  | 合价 |  | 其中：暂估价
措施项目费合计=1+2

## 表-09 分部分项工程项目清单计价表【全费用工程】
表-09
分部分项工程项目清单计价表
工程名称：全费用工程 | [5 empty] | 第 1 页 共 4 页
序号 | 项目编码 | 项目名称 | 项目特征 | 计量单位 | 工程量 |  | 金额（元）
[7 empty] | 综合单价 | 合价 | 其中:暂估价
| A | 建筑工程
1 | 010103002002 | 余方及建筑垃圾弃置（增运14KM） | [项目特征] 1.废弃料品种:土石等弃料综合考虑 2.运距:增运14km，不足1km按照实际运距同距离折算 3.运输方式:根据现场实际情况，各种运输方式综合 4.弃土场:弃土场由实际情况确定,不包括渣场费 5.其他要求:满足设计、规范、施工、验收要求 6.此全费用综合单价:包含但不限于建设工程人工费、材料费、施工机具使用费、企业管理费、利润、风险费、措施项目费（含安全文明施工费）、规费、税金、工程相关施工手续的办理审批、施工、管理、保险、周边社会关系协调以及政策性文件规定等所有费用 [工作内容] 1.余方点装料运输至弃置点 | m3 | 105.22 |  | 32.2 | 3388.08
本页小计 | [7 empty] | 3388.08
表-09
分部分项工程项目清单计价表
工程名称：全费用工程 | [5 empty] | 第 2 页 共 4 页
序号 | 项目编码 | 项目名称 | 项目特征 | 计量单位 | 工程量 |  | 金额（元）
[7 empty] | 综合单价 | 合价 | 其中:暂估价
2 | 01B002 | 余方弃置渣场费 | [项目特征] 1.弃渣场:业主指定或施工单位自行考虑 2.渣场费:投标人自行综合考虑 3.其他要求:满足渣场弃渣要求 4.计算规则:按挖方清单项目工程量减利用回填方体积(正数)计算 5.此全费用综合单价:包含但不限于建设工程人工费、材料费、施工机具使用费、企业管理费、利润、风险费、措施项目费（含安全文明施工费）、规费、税金、工程相关施工手续的办理审批、施工、管理、保险、周边社会关系协调以及政策性文件规定等所有费用 [工作内容] 1.渣场费 | m3 | 105.22 |  | 32 | 3367.04
本页小计 | [7 empty] | 3367.04
表-09
分部分项工程项目清单计价表
工程名称：全费用工程 | [5 empty] | 第 3 页 共 4 页
序号 | 项目编码 | 项目名称 | 项目特征 | 计量单位 | 工程量 |  | 金额（元）
[7 empty] | 综合单价 | 合价 | 其中:暂估价
3 | 050101009001 | 种植土回填 | [项目特征] 1.土壤类别:种植土 2.种植土来源:外购土 3.回填土质要求:满足设计及规范要求 4.取土运距:根据实际情况自行综合考虑 5.回填厚度:详设计 6.其他要求:满足设计、规范、施工、验收要求 7.此全费用综合单价:包含但不限于建设工程人工费、材料费、施工机具使用费、企业管理费、利润、风险费、措施项目费（含安全文明施工费）、规费、税金、工程相关施工手续的办理审批、施工、管理、保险、周边社会关系协调以及政策性文件规定等所有费用 [工作内容] 1.土方挖 2.回填 3.找平、找坡、松填 4.场内、外运输 | m3 | 174 |  | 35 | 6090
本页小计 | [7 empty] | 6090
表-09
分部分项工程项目清单计价表
工程名称：全费用工程 | [5 empty] | 第 4 页 共 4 页
序号 | 项目编码 | 项目名称 | 项目特征 | 计量单位 | 工程量 |  | 金额（元）
[7 empty] | 综合单价 | 合价 | 其中:暂估价
4 | 010903002001 | 4mm厚SBS-I改性沥青聚酯胎(PE)防水卷材（屋面） | [项目特征] 1.防水膜品种:SBS-I改性沥青聚酯胎(PE)防水卷材 2.防水厚度:4.0mm 3.其他要求:满足设计、规范、施工、验收要求 4.此全费用综合单价:包含但不限于建设工程人工费、材料费、施工机具使用费、企业管理费、利润、风险费、措施项目费（含安全文明施工费）、规费、税金等所有费用 [工作内容] 1.基层处理 2.刷基层处理剂 3.铺布、喷涂防水层 | m2 | 40.56 |  | 35 | 1419.6
本页小计 | [7 empty] | 1419.6
合 计 | [7 empty] | 14264.72

## 表-09 施工技术措施项目清单计价表【全费用工程】
表-09
施工技术措施项目清单计价表
工程名称：全费用工程 | [5 empty] | 第 1 页 共 1 页
序号 | 项目编码 | 项目名称 | 项目特征 | 计量单位 | 工程量 |  | 金额（元）
[7 empty] | 综合单价 | 合价 | 其中:暂估价
本页小计
合 计

## 表-10 施工组织措施项目清单计价表【全费用工程】
表-10
施工组织措施项目清单计价表
工程名称：全费用工程 | [6 empty] | 第 1 页 共 1 页
序号 | 项目编码 | 项目名称 | 计算 基础 | 费率 (%) | 金额 (元) | 调整 费率 (%) |  | 调整后 金额 (元) | 备注
合 计
注：1.计算基础和费用标准按本市有关费用定额或文件执行。 2.根据施工方案计算的措施费，可不填写“计算基础”和“费率”的数值，只填写“金额”数值，但应在备注栏说明施工 方案出处或计算方法。

## 表-12 规费、税金项目计价表【全费用工程】
表-12
规费、税金项目计价表
工程名称：全费用工程 |  |  |  | 第 1 页 共 1 页
序号 | 项目名称 | 计算基础 | 费率(%) |  | 金额（元）
1 | 其他项目税金 | 增值税+附加税+环境保护税
1.1 | 增值税 | 其他项目合计+其他项目安文费 | 0
1.2 | 附加税 | 增值税 | 0
1.3 | 环境保护税 | 按实计算
合计