## 表-04 单位工程招标控制价汇总表
表-04
单位工程招标控制价汇总表
工程名称：智能化工程 |  |  | 第 1 页 共 1 页
序号 | 汇总内容 | 金额(元) |  | 其中：暂估价(元)
1 | 分部分项工程费 | 424577.45
1.1 | 1、智能化基础工程综合布线部分 | 45705.3
1.2 | 2、综合安防分项AI监控部分（利旧部分点位） | 18442.5
1.3 | 3、指纹识别门禁部分 | 11933.16
1.4 | 5、大会议室功能区音频扩声部分 | 23589.54
1.5 | 7、综治中心功能区综治信息平台部分 | 44035.17
1.6 | 8.1、红氧吧功能区分项智慧屏部分 | 70933.36
1.7 | 8.2、红氧吧功能区分项油墨互动墙部分 | 60896.97
1.8 | 9、大厅功能区宣传显示屏部分 | 36399.27
1.9 | 11、阅览室功能区终端部分 | 37292.75
1.10 | 12、安全培训教育室功能区部分 | 33299.83
1.11 | 13、培训互助教室功能区智慧一体机部分 | 24049.6
1.12 | 14、唱吧机 | 18000
2 | 措施项目费 | 4831.76
2.1 | 其中：安全文明施工费 | 2481.71
3 | 其他项目费 | 5000
4 | 规费 | 2155.13 |  | －
5 | 税金 | 44005.68 |  | －
投标报价合计=1+2+3+4+5 |  | 480,570.02
注：1.本表适用于单位工程招标控制价或投标报价的汇总，如无单位工程划分，单项工程也使用本表汇总。 2.分部分项工程、措施项目中暂估价中应填写材料、工程设备暂估价，其他项目中暂估价应填写专业工程暂估价。

## 表-08 措施项目汇总表
表-08
措施项目汇总表
工程名称：智能化工程 |  |  | 第 1 页 共 1 页
序号 | 项目名称 | 金额(元)
|  | 合价 |  | 其中：暂估价
1 | 施工技术措施项目 | 545.72
2 | 施工组织措施项目 | 4286.04
2.1 | 其中：安全文明施工费 | 2481.71
2.2 | 建设工程竣工档案编制费 | 256.22
措施项目费合计=1+2 |  | 4831.76

## 表-09 分部分项工程项目清单计价表
表-09
分部分项工程项目清单计价表
工程名称：智能化工程 | [5 empty] | 第 1 页 共 69 页
序号 | 项目编码 | 项目名称 | 项目特征 | 计量单位 | 工程量 |  | 金额（元）
[7 empty] | 综合单价 | 合价 | 其中:暂估价
1、智能化基础工程综合布线部分
1 | 030502012003 | 双口信息插座 （含外网、内网、物业网、语音点） | [项目特征] 1.名称:双口信息插座 （其中电话：35个模块+115个网络模块） 2.规格:六类非屏蔽，一个双口面板，两个信息模板 3.主要参数:阻燃级别：UL认证NEC的94V－0 标签要求：自带可更换式标签,其他要求：自带滑门式防尘盖,布线原厂产品 ,信息模块标准：CAT.6六类标准，提供UTP和FTP型号,匹配线规：22－24AWG,最少卡接次数：750次,打线方式：T568A或B,标签要求：模块自带数据或语音标签,阻燃级别：UL认证NEC的94V－0,强度要求：耐抗击强冲击,工作温度范围：－10至60度 4.安装方式:墙面（地面）安装 5.底盒材质、规格:满足设计要求 [工程内容] 1.端接模块 2.安装面板 | 个 | 150 |  | 16 | 2400
本页小计 | [7 empty] | 2400
表-09
分部分项工程项目清单计价表
工程名称：智能化工程 | [5 empty] | 第 2 页 共 69 页
序号 | 项目编码 | 项目名称 | 项目特征 | 计量单位 | 工程量 |  | 金额（元）
[7 empty] | 综合单价 | 合价 | 其中:暂估价
2 | 030502010001 | 数据配线架 | [项目特征] 1.名称:数据配线架 2.类别:24口RJ45模块式，满配模块采用可在线升级型准智能配线架 3.规格:配线架端口：24或48口，满配模块，配置跳线理线器和托线架 安装方式：19英寸机柜式安装 卡接线规范围：22－26AWG 最少卡接次数：750次 打线方式：T568A或B 标签：自带明显数据或语音标签 工作温度范围：－10至60度 管理功能：可在不重新端接和不插拔跳线的要求下，在线升级为电子智能配线架 4.容量:根据现场综合考虑 [工程内容] 1.安装、打接 | 台 | 9 |  | 219.82 | 1978.38
3 | 030502011001 | 语音配线架 | [项目特征] 1.名称:语音配线架 2.类别:50对电话接口型，配齐所需连接块、背板和标签 3.规格:50口配线架；含模块 4.容量:满足设计要求 [工程内容] 1.安装、打接 | 台 | 1 |  | 129.85 | 129.85
本页小计 | [7 empty] | 2108.23
表-09
分部分项工程项目清单计价表
工程名称：智能化工程 | [5 empty] | 第 3 页 共 69 页
序号 | 项目编码 | 项目名称 | 项目特征 | 计量单位 | 工程量 |  | 金额（元）
[7 empty] | 综合单价 | 合价 | 其中:暂估价
4 | 030502010002 | 1U光纤配线架（LC） | [项目特征] 1.名称:1U光纤配线架（LC） 2.规格:24口，19"机柜式安装，1U支持48或96芯芯LC连接，高密度4U型号可支持288或384芯的LC连接。含耦合器 标签：空白的标签系统方便标示光纤接合和端接 安装要求：1U 前面板式配线架可安装各种适合的光纤耦合器 管理功能：可在不重新端接和不插拔跳线的要求下，在线升级为电子智能配线架 3.容量:根据现场综合考虑 [工程内容] 1.安装、打接 | 台 | 2 |  | 149.91 | 299.82
5 | 030502017001 | 理线器 | [项目特征] 1.名称：理线器 2.技术参数：≥24位，2U [工程内容] 1.本体安装 2.相关固定件的连接 3.材料运输 | 个 | 16 |  | 49.98 | 799.68
6 | 030502017002 | PDU排插 | [项目特征] 1.名称:PDU排插 2. 16A插头 3.加厚型铝合金外壳，1.8mm加厚。1.0mm绝缘层保护架 [工作内容] 1.配线 2.钢索架设(拉紧装置安装) 3.支持体(夹板、绝缘子、槽板等)安装 | 个 | 2 |  | 159.75 | 319.5
本页小计 | [7 empty] | 1419
表-09
分部分项工程项目清单计价表
工程名称：智能化工程 | [5 empty] | 第 4 页 共 69 页
序号 | 项目编码 | 项目名称 | 项目特征 | 计量单位 | 工程量 |  | 金额（元）
[7 empty] | 综合单价 | 合价 | 其中:暂估价
7 | 030502001001 | 42U落地式机柜 | [项目特征] 1.名称:42U落地式机柜 2.材质:满足设计要求 3.规格:2000*800*600 4.安装方式:落地式 [工程内容] 1.本体安装 2.相关固定件的连接 | 台 | 1 |  | 2349.39 | 2349.39
8 | 030501012024 | 24口接入交换机 | [项目特征] 1.名称:24口接入交换机 2.技术参数:交换容量不少于336Gbps，包转发率不低于108Mpps，支持堆叠，堆叠数量≥9台；千兆电口≥24个，万兆SFP光口≥4个。 3.功能调试要求:满足设计要求 [工程内容] 1.本体安装 2.单体调试 | 台 | 4 |  | 1749.92 | 6999.68
9 | 030501012025 | 千兆POE交换机 | [项目特征] 1.名称:千兆POE交换机 2.技术参数:交换容量不少于336Gbps，包转发率不少于108Mpps,支持堆叠，堆叠数量≥9台；24个10/100/1000Base-T自适应以太网端口（PoE+），万兆SFP光口不少于4个。 [工程内容] 1.本体安装 2.单体调试 | 台 | 2 |  | 249.13 | 498.26
本页小计 | [7 empty] | 9847.33
表-09
分部分项工程项目清单计价表
工程名称：智能化工程 | [5 empty] | 第 5 页 共 69 页
序号 | 项目编码 | 项目名称 | 项目特征 | 计量单位 | 工程量 |  | 金额（元）
[7 empty] | 综合单价 | 合价 | 其中:暂估价
10 | 030501003002 | 无线控制器业务模块 | [项目特征] 1.名称:无线控制器业务模块 2.技术参数:品牌与内网核心交换机 一致；配置1032个AP管理许可;最大AP管理能力≥2000个；转发性能≥4Tb/s，单板接入用户数≥16K,ARP表≥16K，与核心交换机一体化，随核心交换机冗余备份。 [工程内容] 1.本体安装 2.单体调试 | 块 | 1 |  | 500 | 500
11 | 030501017008 | 无线控制器管理授权许可 | [项目特征] 1.名称:无线控制器管理授权许可 2.技术参数:配置1000个AP管理许可，最大AP管理能力≥2000个；转发性能≥4Tb/s，单板接入用户数≥16K,ARP表≥16K，硬件形态：与核心交换机一体化，随核心交换机冗余备份。 [工程内容] 1.安装 2.调试 3.试运行 | 点 | 15 |  | 50 | 750
本页小计 | [7 empty] | 1250
表-09
分部分项工程项目清单计价表
工程名称：智能化工程 | [5 empty] | 第 6 页 共 69 页
序号 | 项目编码 | 项目名称 | 项目特征 | 计量单位 | 工程量 |  | 金额（元）
[7 empty] | 综合单价 | 合价 | 其中:暂估价
12 | 030501009004 | 无线AP | [项目特征] 1.名称:无线AP 2.技术参数:千兆电口≥24个，万兆SFP光口≥4个，双电源、含40G堆叠套件；交换容量≥336Gbps，包转发率≥108Mpps,MAC地址表≥16K，支持堆叠，堆叠数量≥9台；1U机架式,交流电供电，支持RPS冗余电源，业务端口防雷能力≥7KV；支持MAC、802.1x、Portal等认证方式，静态路由、RIP、OSPF、BGP、ISIS路由；支持IGMPv1/V2/V3,PIM SM/DM/SSM，组播ACL；支持MPLS VPN；支持Openflow 1.3标准；支持SNMPV1/V2/V3，支持热补丁和远程在线升级。 [工程内容] 1.本体安装 2.单体调试 | 台 | 14 |  | 328 | 4592
13 | 030504005017 | 网管平台(内网） | [项目特征] 1.名称:网管平台(内网） 2.技术参数:与内网核心交换机同一品牌，B/S架构，配置100个设备管理许可，可选1032个无线AP管理许可。 [工程内容] 1.安装、调试 | 套 | 1 |  | 999.17 | 999.17
14 | 030504005018 | 内网管理节点数 | [项目特征] 1.名称:有线管理节点数 2.技术参数:满足节点数量 [工程内容] 1.安装、调试 | 点位 | 20 |  | 60 | 1200
本页小计 | [7 empty] | 6791.17
表-09
分部分项工程项目清单计价表
工程名称：智能化工程 | [5 empty] | 第 7 页 共 69 页
序号 | 项目编码 | 项目名称 | 项目特征 | 计量单位 | 工程量 |  | 金额（元）
[7 empty] | 综合单价 | 合价 | 其中:暂估价
15 | 030504005020 | 行为审记系统 | [项目特征] 1.名称:行为审记系统 2.技术参数:适用带宽≥100Mbps；支持用户数≥1000；配置至少4个千兆电口；标准1U机架式设备；支持网关、网桥、旁路部署模式，支持多主模式；支持触发式WEB认证，支持短信认证、二维码认证、双因素身份认证；支持页面定制；支持操作系统版本识别、支持应用管理，能够发现私接路由器、URL过滤，支持上网权限管理、流量控制、上网行为审计，支持网页内容审计后的网页快照功能；支持论坛、微博、新闻论坛、IM及时通信软件的审计；支持内置数据中心和独立数据中心，能支持基于时间/用户/终端 类型/位置的记录和报表输出 ；证书要求：具备公安部公共信息网络安全监控局《计算机信息系统安全专用产品销售许可证》，具备《涉密信息产品检测证书》 [工程内容] 1.安装、调试 | 台 | 1 |  | 8494.17 | 8494.17
本页小计 | [7 empty] | 8494.17
表-09
分部分项工程项目清单计价表
工程名称：智能化工程 | [5 empty] | 第 8 页 共 69 页
序号 | 项目编码 | 项目名称 | 项目特征 | 计量单位 | 工程量 |  | 金额（元）
[7 empty] | 综合单价 | 合价 | 其中:暂估价
16 | 030501011006 | 出口防火墙 | [项目特征] 1.名称:出口防火墙 2.技术参数:防火墙吞吐量大包（1518及以上字节）≥2Gbps；最大并发数≥300万，每秒新建并发数≥3万，千兆电口≥4个，千兆光口≥2个，扩展插槽≥2个；配置双电源，SAS硬盘≥300G，SSL VPN许可≥100，IPSEC VPN许可≥2000；虚拟防火墙≥50个，含国密许可。 [工程内容] 1.本体安装 2.单体调试 | 台 | 1 |  | 5998.74 | 5998.74
本页小计 | [7 empty] | 5998.74
表-09
分部分项工程项目清单计价表
工程名称：智能化工程 | [5 empty] | 第 9 页 共 69 页
序号 | 项目编码 | 项目名称 | 项目特征 | 计量单位 | 工程量 |  | 金额（元）
[7 empty] | 综合单价 | 合价 | 其中:暂估价
17 | 030501012022 | 核心交换机 | [项目特征] 1.名称:核心交换机 2.技术参数:交换容量≥25Tbps，包转发率≥6000Mpps,MAC地址表≥512K，ARP表项≥170K，IPV4路由表FIB≥512K(提供权威第三方测试报告） 模块化交换机，主控引擎与交换网板物理分离；主控引擎≥2；独立交换网板≥4；整机业务板槽位数≥8；支持模块化风扇框，可热插拔，独立风扇框数≥2，支持M+N电源冗余（AC和DC均支持），电源个数≥3，支持每槽位带宽640Gbps转发能力，实现48个万兆光口线速转发时交换网板N+1冗余，增强设备的可靠性；配置主控引擎≥2，交换网板≥4，电源个数≥2，万兆SFP+光口≥16，千兆光口≥40，千兆电口≥48，配置纵向虚拟化许可。 3.功能调试要求:满足设计要求 [工程内容] 1.本体安装 2.单体调试 | 台 | 1 |  | 4999.18 | 4999.18
18 | 030501011005 | 内网防火墙业务板 | [项目特征] 1.名称:防火墙业务板 2.规格:2个1000电口，2个千兆光电COMBO口 [工程内容] 1.本体安装 2.单体调试 | 块 | 1 |  | 1198.74 | 1198.74
本页小计 | [7 empty] | 6197.92
表-09
分部分项工程项目清单计价表
工程名称：智能化工程 | [5 empty] | 第 10 页 共 69 页
序号 | 项目编码 | 项目名称 | 项目特征 | 计量单位 | 工程量 |  | 金额（元）
[7 empty] | 综合单价 | 合价 | 其中:暂估价
19 | 030501001004 | 负载均衡业务板 | [项目特征] 1.名称:负载均衡业务板 2.规格:2个1000电口，2个千兆光电COMBO口 [工程内容] 1.本体安装 2.单体调试 | 块 | 1 |  | 1198.74 | 1198.74
2、综合安防分项AI监控部分（利旧部分点位）
本页小计 | [7 empty] | 1198.74
表-09
分部分项工程项目清单计价表
工程名称：智能化工程 | [5 empty] | 第 11 页 共 69 页
序号 | 项目编码 | 项目名称 | 项目特征 | 计量单位 | 工程量 |  | 金额（元）
[7 empty] | 综合单价 | 合价 | 其中:暂估价
1 | 030507013001 | AI摄像机（POE) | [项目特征] 1.名称:AI摄像机(POE)（半球和筒型自带同步录音录像功能） 2.技术参数：内置GPU芯片，支持深度学习算法，有效提升检测准确率 支持三种智能资源切换：通用行为分析、人脸检测、人数统计。通用行为分析：支持绊线入侵，区域入侵，快速移动（三项均支持人车分类及精准检测），物品遗留，物品搬移，徘徊检测，人员聚集，停车检测，热度图。人脸检测：对运动人脸进行检测、跟踪、抓拍、优选，输出最优的人脸抓图；支持人脸增强，人脸曝光。人数统计：支持排队管理；支持区域内人数统计，进入/离开人数统计，并可生成人数统计日/月/年报表，导出使用（区域内人数统计、排队管理不支持报表）。采用高性能200万像素1/2.8英寸CMOS图像传感器，低照度效果好，图像清晰度高。可输出200万（1920×1080）@25fps。支持H.265编码，压缩比高，超低码流。内置高效红外补光灯,最大监控距离100米。支持走廊模式，宽动态，3D降噪，强光抑制，背光补偿，数字水印，适用不同监控环境。支持ROI，SVC，SMART H.264/H.265，帧前滤波，灵活编码，适用不同带宽和存储环境。 [工程内容] 1.本体安装 2.单体调试 | 台 | 16 |  | 459.04 | 7344.64
本页小计 | [7 empty] | 7344.64
表-09
分部分项工程项目清单计价表
工程名称：智能化工程 | [5 empty] | 第 12 页 共 69 页
序号 | 项目编码 | 项目名称 | 项目特征 | 计量单位 | 工程量 |  | 金额（元）
[7 empty] | 综合单价 | 合价 | 其中:暂估价
2 | 030501012018 | POE交换机 | [项目特征] 1.名称:POE交换机 2.技术参数:交换容量不少于336Gbps，包转发率不少于108Mpps,支持堆叠，堆叠数量≥9台；24个10/100/1000Base-T自适应以太网端口（PoE+），万兆SFP光口不少于4个。 3.功能调试要求:满足设计要求 [工程内容] 1.本体安装2.单体调试 | 台 | 2 |  | 2149.92 | 4299.84
本页小计 | [7 empty] | 4299.84
表-09
分部分项工程项目清单计价表
工程名称：智能化工程 | [5 empty] | 第 13 页 共 69 页
序号 | 项目编码 | 项目名称 | 项目特征 | 计量单位 | 工程量 |  | 金额（元）
[7 empty] | 综合单价 | 合价 | 其中:暂估价
3 | 030507013004 | 同步录音录像伺服器 | [项目特征] 1.名称：同步录音录像伺服器 2.技术参数： 1）.1U/2U标准机架式 2）.可选配4/8盘位，可满配12TB-48TB硬盘 3）.报警IO：32进4路 4）.输入带宽：200M；32路H.264、H.265混合接入 5）.最大支持8×1080P解码；支持H.265、H.264解码 6）.具有≥2个HDMI接口、≥2个VGA接口、≥2个RJ45网络接口、≥2个USB2.0接口、≥1个USB3.0接口，可内置1/2/4/8块SATA接口硬盘 7）.支持秒级检索查看硬盘中录像文件，秒级检索录像文件中的人员、车辆、人体等活动目标，并以弹窗形式来展示活动目标关联的录像片段 8）.支持图片文件秒级检索，秒级提取硬盘中人脸、车辆、人体等图片文件，用户可快速浏览全部通道中的图片文件; 9）.支持图表形式展示已添加的IP通道，支持自动抓拍一张图片作为IP通道封面 10）.可对视频画面叠加10行字符，每行可输入22个汉字；可设置透明闪烁、透明不闪烁、不透明不闪烁、不透明闪烁4种OSD属性 11）.支持缩略图,录像回放中，当鼠 | 台 | 1 |  | 1649.75 | 1649.75
本页小计 | [7 empty] | 1649.75
表-09
分部分项工程项目清单计价表
工程名称：智能化工程 | [5 empty] | 第 14 页 共 69 页
序号 | 项目编码 | 项目名称 | 项目特征 | 计量单位 | 工程量 |  | 金额（元）
[7 empty] | 综合单价 | 合价 | 其中:暂估价
标在进度条上移动时，可自动显示该时间点附近的视频画面图片; 12）.支持实时监测并显示系统正在进行的录像备份任务，可查看剩余录像大小、剩余时间、备份进度百分比和进度条. 13）.支持智能后检索回放功能：接入支持智能后检索功能的IPC，录像回放时，可设置移动侦测区域、越界/区域入侵区域并进行检索，可自动跳过未触发设定规则的录像，只播放触发规则的录像，并且播放速度可设置; 14）.支持对任一录像文件打标签，单个文件最大支持1024个标签，设备可添加的标签个数不少于8192 15）.配合前端接入的智能摄像机，可在客户端视频画面上显示叠加的智能分析规则框，智能分析规则框大小和数量可随目标大小和数量自动调整，并随目标消失而消失包括 [工程内容] 1.安装、调试
4 | 030507013002 | 存储（4T) | [项目特征] 1.名称:存储 2.技术参数：4TB [工程内容] 1.本体安装2.单体调试 | 块 | 4 |  | 850 | 3400
本页小计 | [7 empty] | 3400
表-09
分部分项工程项目清单计价表
工程名称：智能化工程 | [5 empty] | 第 15 页 共 69 页
序号 | 项目编码 | 项目名称 | 项目特征 | 计量单位 | 工程量 |  | 金额（元）
[7 empty] | 综合单价 | 合价 | 其中:暂估价
5 | 030507013003 | 监视器 | [项目特征] 1.名称:监视器 2.技术参数:43寸液晶显示单元，1080P，亮度：1000cd/m2，对比度：8000：1,分辨率1920×1080带RS232VGAA／VS-Vidieo接口，音频 [工程内容] 1.本体安装2.相关固定件的连接3.材料运输 | 台 | 1 |  | 998.67 | 998.67
6 | 030507013011 | 壁挂架 | [项目特征] 1.名称：壁挂架 2.参数要求：银色商务外观，前侧弧形承重梁为实心圆形钢，下侧弧形装饰板材料； 可承重100Kg，支持100-120"； [工程内容] 1.本体安装2.相关固定件的连接3.材料运输 | 个 | 1 |  | 100 | 100
7 | 030507013012 | HDMI线 | [项目特征] 1.技术参数： ≥15米HDMI成品线；HDMI 4.0标准，多层屏蔽结构，镀金插头。 [工程内容] 1.本体安装2.单体调试 | 条 | 5 |  | 129.92 | 649.6
3、指纹识别门禁部分
1 | 030501017001 | 门禁管理平台 | [项目特征] 1.名称:门禁管理平台 2.技术参数:具备实时图文监控门状态及各类刷卡、警报等事件；并支持视频监控、刷卡拍照、人像核对功能； [工程内容] 1.安装2.调试3.试运行 | 套 | 1 |  | 499.17 | 499.17
本页小计 | [7 empty] | 2247.44
表-09
分部分项工程项目清单计价表
工程名称：智能化工程 | [5 empty] | 第 16 页 共 69 页
序号 | 项目编码 | 项目名称 | 项目特征 | 计量单位 | 工程量 |  | 金额（元）
[7 empty] | 综合单价 | 合价 | 其中:暂估价
2 | 030501017002 | 指纹识别门禁机 | [项目特征] 1.名称:指纹识别门禁机 2.技术参数:具备实时图文监控门状态及各类刷卡、警报等事件；并支持视频监控、刷卡拍照、人像核对功能； [工程内容] 1.安装2.调试3.试运行 | 台 | 4 |  | 1498.73 | 5994.92
3 | 030507006002 | 双门控制器 | [项目特征] 1.名称:双门控制器 2.技术参数:TCP/IP接口1个；开锁响应时间：不超过1.5秒；注册员工数：12000人；输出点：≥4个 3.安装方式:距地面1.3m安装 [工程内容] 1.本体安装 2.单体调试 | 台 | 7 |  | 259.98 | 1819.86
4 | 030507006003 | 双门磁力锁 | [项目特征] 1.名称:双门磁力锁 2.类别:电磁锁 3.规格:LED显示：红灯(开门状态)绿灯(上锁状态)工作电流：480mA/12V [工程内容] 1.本体安装 2.单体调试 | 把 | 7 |  | 359.19 | 2514.33
本页小计 | [7 empty] | 10329.11
表-09
分部分项工程项目清单计价表
工程名称：智能化工程 | [5 empty] | 第 17 页 共 69 页
序号 | 项目编码 | 项目名称 | 项目特征 | 计量单位 | 工程量 |  | 金额（元）
[7 empty] | 综合单价 | 合价 | 其中:暂估价
5 | 030507006004 | 开门按钮 | [项目特征] 1.名称:开门按钮 2.技术参数:五十万次测试合格耐用度；多接点输出，适合不同类型门锁要求 [工程内容] 1.安装 2.校接线 3.编码 4.调试 | 只 | 4 |  | 79.82 | 319.28
6 | 030507006007 | 安全防范分系统调试 | [项目特征] 1.名称:安全防范分系统调试 [工程内容] 1.各分系统调试 | 点位 | 4 |  | 196.4 | 785.6
5、大会议室功能区音频扩声部分
1 | 030502009008 | 壁挂扬声器 | [项目特征] 1.名称:壁挂扬声器 +含壁挂架 2.规格:450W，8Ω，45~20kHZ [工程内容] 1.本体安装 | 只 | 4 |  | 1199.68 | 4798.72
本页小计 | [7 empty] | 5903.6
表-09
分部分项工程项目清单计价表
工程名称：智能化工程 | [5 empty] | 第 18 页 共 69 页
序号 | 项目编码 | 项目名称 | 项目特征 | 计量单位 | 工程量 |  | 金额（元）
[7 empty] | 综合单价 | 合价 | 其中:暂估价
2 | 030502009009 | 主功放 | [项目特征] 1.名称:主功放 2.技术参数： 1).两声道功放有三档输入灵敏度选择，轻松接纳宽幅度范围信号源输入； 2).完善可靠的安全保护措施和工作状态指示（短路、过载、直流和过热保护，变压器过热保护） ，让用户放心使用； 3).智能削峰限幅器，控制功率模块及扬声器系统在安全范围内工作； 4).输出功率:立体声/并联8Ω:700W*2、立体声/并联4Ω: 1050W*2、桥接8Ω:2100W； 5).信噪比:>95dB、频响:20Hz-20KHz(+0dB/-2dB)； 6).分离度:≥80dB、失真度:＜0.05%； [工程内容] 1.本体安装 2.单体调试 | 台 | 2 |  | 2649.38 | 5298.76
本页小计 | [7 empty] | 5298.76
表-09
分部分项工程项目清单计价表
工程名称：智能化工程 | [5 empty] | 第 19 页 共 69 页
序号 | 项目编码 | 项目名称 | 项目特征 | 计量单位 | 工程量 |  | 金额（元）
[7 empty] | 综合单价 | 合价 | 其中:暂估价
3 | 030502009010 | 调音台 | [项目特征] 1.名称:调音台 2.技术参数: 1).输入通道：单声道12路，立体声4组，话筒接口幻像电源：+48V； 2).输出通道：2路主输出;4路编组输出;2路辅助输出;2路CD/TAPE输出;2路效果输出;1路立体声耳机输出； 3).频率响应：20～20KHz±0.5dB； 4).通道串音：＜-90dB @ 1KHz； 5).信噪比(计权)：≥83dB @ 1KHz 0dB； 6).失真度：≤0.02% @ 0dB 1KHz； 7).内置21种DSP效果器，面板按键可选择； 8).主输出9段图示均衡： 9).电源供应及功耗：220V/50Hz,<100W [工程内容] 1.本体安装2.单体调试 | 个 | 1 |  | 2549.27 | 2549.27
本页小计 | [7 empty] | 2549.27
表-09
分部分项工程项目清单计价表
工程名称：智能化工程 | [5 empty] | 第 20 页 共 69 页
序号 | 项目编码 | 项目名称 | 项目特征 | 计量单位 | 工程量 |  | 金额（元）
[7 empty] | 综合单价 | 合价 | 其中:暂估价
4 | 030502009011 | 数字音频处理器 | [项目特征] 1.名称:数字音频处理器 2.技术参数:1).32bit高速DSP处理芯片，24bitA/D及D/A转换，音频采样率达到48KHZ； 2).提供8路平衡式话筒／线路输入，采用裸线接口端子，8路平衡式输出，采用裸线接口端子； 3).自适应POE外部面板控制接口，可连接控制面板并为其供电； 4).GPIO可编程控制接口，8路逻辑输入和8路逻辑输出； 5).RS-485摄像机控制端口,轻松实现自动摄像跟踪功能； 6).RS-232双向串行控制接口用于控制外部其它设备。 [工程内容] 1.本体安装2.单体调试 | 台 | 1 |  | 3249.06 | 3249.06
本页小计 | [7 empty] | 3249.06
表-09
分部分项工程项目清单计价表
工程名称：智能化工程 | [5 empty] | 第 21 页 共 69 页
序号 | 项目编码 | 项目名称 | 项目特征 | 计量单位 | 工程量 |  | 金额（元）
[7 empty] | 综合单价 | 合价 | 其中:暂估价
5 | 030502009012 | 会议主机 | [项目特征] 1.名称:会议主机 2.技术参数: 1).数字音频传输技术，同声传译通道数63+1，语音分离技术。 2).线路支持“热插拔”。 3).会议单元输出接口（共4路）,输出回路指示灯.当回路正常时LED 灯闪烁，回路断开时LED 灯熄灭。 4).四种话筒管理模式: FIFO/NORMAL/ VOICE(声控)/APPLY。 5).发言人数限制（1/2/4/8）和发言时间限制功能。 6).会议控制主机与计算机使用 TCP/IP协议，通过以太网接口连接计算机，从而可以进行远程控制。 7).具有RS-485接口，支持一台摄像机实现摄像跟踪,支持PELCO-D，VISCA，SAMSUNG多种摄像机控制协议。配合摄像跟踪主机达到多路视频自动跟踪功能。 8).消防报警连动触发接口，提供火灾报警信息。 9).可输出22道的模拟音频信号，供红外同传系统或录音使用。 10).具有光纤接口，长距离传输音质无衰减功能，可实现远距离两个会议室合并为一个会议室。 11).具有备份冗余网口，支持双主机热备份。12).具有电源控制接口，支持电源时序器控制。 | 台 | 1 |  | 1199.85 | 1199.85
本页小计 | [7 empty] | 1199.85
表-09
分部分项工程项目清单计价表
工程名称：智能化工程 | [5 empty] | 第 22 页 共 69 页
序号 | 项目编码 | 项目名称 | 项目特征 | 计量单位 | 工程量 |  | 金额（元）
[7 empty] | 综合单价 | 合价 | 其中:暂估价
13).支持表决、签到、同传、电子桌面等功能，支持电子卡签到。 14).支持串口和网络双控制模式，支持无线平板控制 15).自带复位按键，支持一键复位至出厂状态 16).支持一路平衡信号和一路非平衡信号输入，一路平衡信号和一路非平衡信号输出。 [工程内容] 1.本体安装 2.单体调试
本页小计 | [7 empty] | 1199.85
表-09
分部分项工程项目清单计价表
工程名称：智能化工程 | [5 empty] | 第 23 页 共 69 页
序号 | 项目编码 | 项目名称 | 项目特征 | 计量单位 | 工程量 |  | 金额（元）
[7 empty] | 综合单价 | 合价 | 其中:暂估价
6 | 030502009013 | 数字会议发言单元 | [项目特征] 1.名称:数字会议发言单元 2.技术参数: 1).话筒采用48KHz采样率，高于CD的音质,清晰明亮.内部具有DSP音频处理，没有“噗噗”的低频冲击声。 可批准申请人发言。 2).具有发言计时和定时发言功能。 3).代表机具有申请发言功能，主席机具有申请发言和控制功能 4).内部具有反馈抑制功能。 5).具有声控功能，声控灵敏度可调。 6).具有5段EQ调节功能，可针对发言者的声音特点调节不同的音效。 7).主席具备优先权功能，可关闭正在发言的所有代表话筒。 8).带4.3英寸TFT真彩屏触控界面，操作简洁明，人性化使用机器功能。 9).采用100M网络传输，实现手拉手级联，长距离传输对音质不会有任何影响。 10).具有IC卡签到功能，体现与会者独有的特征。 11).支持表决、选举、评级功能。主席机具有发起投票、签到功能。脱离PC电脑也可实现数据统计实现。 12).带电子桌牌功能，采用全视角大液晶屏显示与会人者姓名，可通过PC机快速更新显示信息。 13).单元具有自动编ID功能、可选择接收语言通道，出厂默认为15+1，可 | 只 | 4 |  | 1249.05 | 4996.2
本页小计 | [7 empty] | 4996.2
表-09
分部分项工程项目清单计价表
工程名称：智能化工程 | [5 empty] | 第 24 页 共 69 页
序号 | 项目编码 | 项目名称 | 项目特征 | 计量单位 | 工程量 |  | 金额（元）
[7 empty] | 综合单价 | 合价 | 其中:暂估价
选配31+1，63+1。 14).支持中英文界面显示，一键界面切换。 15).签到、表决功能采用界面按键方式，非实体按键方式。 16).支持茶水服务功能，一键进入茶水服务。 17).支持签到、表决状态实时显示，后台同步显示。 [工程内容] 1.本体安装2.单体调试
7 | 030502009016 | 会议话筒专用线缆 | [项目特征] 1.名称:会议话筒专用线缆 2.规格:会议话筒专用 [工程内容] 1.插接跳线 2.整理跳线 | 条 | 16 |  | 24.95 | 399.2
8 | 030502009018 | 机柜 24U | [项目特征] 1.名称:机柜 24U 2.规格:19寸标准机柜 [工程内容] 1.本体安装 2.相关固定件的连接 | 台 | 1 |  | 449.43 | 449.43
本页小计 | [7 empty] | 848.63
表-09
分部分项工程项目清单计价表
工程名称：智能化工程 | [5 empty] | 第 25 页 共 69 页
序号 | 项目编码 | 项目名称 | 项目特征 | 计量单位 | 工程量 |  | 金额（元）
[7 empty] | 综合单价 | 合价 | 其中:暂估价
9 | 030502009019 | 时序器 | [项目特征] 1.名称:时序器 2.类别:多媒体会议系统 3.技术参数: 1).8通道电源时序打开/关闭。 2).远程控制（上电+24V直流信号）8通道电源时序打开/关闭—当电源开关锁处于off位置时有效。 3).当远程控制有效时同时控制后板ALARM（报警）端口导通—起到级联控制ALARM（报警）功能。 4).单个通道最大负载功率3500W，所有通道负载总功率达6000W。 5).输入连接器：大功率线码式电源连接器。 6).输出连接器：4个16A电源插座和4个10A电源插座。 [工程内容] 1.本体安装 2.单体调试 | 台 | 1 |  | 649.05 | 649.05
7、综治中心功能区综治信息平台部分
本页小计 | [7 empty] | 649.05
表-09
分部分项工程项目清单计价表
工程名称：智能化工程 | [5 empty] | 第 26 页 共 69 页
序号 | 项目编码 | 项目名称 | 项目特征 | 计量单位 | 工程量 |  | 金额（元）
[7 empty] | 综合单价 | 合价 | 其中:暂估价
1 | 030502009004 | 42寸信息屏（带安卓系统） | [项目特征] 1.名称:42寸信息屏（带安卓系统） 2.技术参数：分辨率： 3840(H)×2160(V)。识别原理： 红外识别。扬声器声道： 2.0； 功率： 2×10W。麦克风数量 ：6 阵列 ；拾音距离： 0~8m。摄像头像素 ：1300万。Wi-Fi 版本 ：802.11 a/b/g/n/ac/ax ；工作频率： 2.4GHz/5GHz。4K 超高清显示 。 支持无线传屏功能。 1300 万超广角摄像头+六阵列麦 。 双网卡模块，投屏不占用 WiFi 更稳定 。 支持双频 WI-FI 2.4G/5G 。 钢化玻璃厚度 3mm 。 待机状态下，HDMI 通道下信号输入智能唤醒 。 支持无线级联麦连接。内置安卓9.0系统 [工程内容] 1.本体安装2.单体调试 | 台 | 1 |  | 2299.63 | 2299.63
本页小计 | [7 empty] | 2299.63
表-09
分部分项工程项目清单计价表
工程名称：智能化工程 | [5 empty] | 第 27 页 共 69 页
序号 | 项目编码 | 项目名称 | 项目特征 | 计量单位 | 工程量 |  | 金额（元）
[7 empty] | 综合单价 | 合价 | 其中:暂估价
2 | 030502009005 | 86寸智慧触控显示屏 | [项目特征] 1.名称:86寸智慧触控显示屏 2.技术参数：86寸智慧触控显示屏，内置安卓9.0系统 1） 0 贴合，高色域，高色准，支持多种色彩空间 2） 3mm AG 防眩光玻璃 3） 红外高精度触控技术 4） 2.1 声道，前置缝隙发声 5）内置 4800 万超广角摄像头 6）内置 8MIC 阵列，支持 AI 降噪，混响抑制 7）空间感应，内置光线传感器/微波传感器 8）前置全功能 USB Type-C 接口 9）采用模块化电脑方案，抽拉内置式，PC模块可完全插入整机，保护PC模块不易受灰尘影响。采用40pin接口，实现无单独接线的插拔。（提供具有CNAS检测资质的检测单位出具的第三方专业检测报告，加盖公章，原件备查） 10）支持 WI-FI6 STA 11）独立无线传屏 AP 模块 12）支持 NFC 一碰连 13）支持蓝牙唤醒（只适配特定的周边设备） 14）整机内置千兆路由模块，支持双频（2.4G/5G）2T2R AP，最多支持40个端接入；内置WI-FI6无线STA模块，支持802.11a/b/g/n/ac/ax协议（提供 | 台 | 1 |  | 18794.83 | 18794.83
本页小计 | [7 empty] | 18794.83
表-09
分部分项工程项目清单计价表
工程名称：智能化工程 | [5 empty] | 第 28 页 共 69 页
序号 | 项目编码 | 项目名称 | 项目特征 | 计量单位 | 工程量 |  | 金额（元）
[7 empty] | 综合单价 | 合价 | 其中:暂估价
具有CNAS检测资质的检测单位出具的第三方专业检测报告，加盖公章，原件备查） 15）支持空间感应，内置光线传感器/微波传感器，人体靠近屏幕自动开机唤醒（提供具有CNAS检测资质的检测单位出具的第三方专业检测报告，加盖原厂公章） 16）传屏之后，在屏幕上部中间部分显示工具栏，可以进行基本的操作（具体包括触摸回传控制，勿扰模式，暂停投屏等）（提供具有CNAS检测资质的检测单位出具的第三方专业检测报告，加盖公章，原件备查） 17）.★所投产品适用于智慧社区建设，需具有国内自主知识产权，自主研发，所投产品工程服务商需取得智慧社区管理系统软件技术的著作权（提供证书复印件并加盖公章，原件备查）。 1.本体安装 2.相关固定件的连接 3.材料运输
本页小计 | [7 empty] | 18794.83
表-09
分部分项工程项目清单计价表
工程名称：智能化工程 | [5 empty] | 第 29 页 共 69 页
序号 | 项目编码 | 项目名称 | 项目特征 | 计量单位 | 工程量 |  | 金额（元）
[7 empty] | 综合单价 | 合价 | 其中:暂估价
3 | 030507008018 | OPS模块 | [项目特征] 1.名称:OPS模块 2.参数：英特尔酷睿第10代处理器 ; 显卡:核显 UHD630 ; 芯片组:CML-S+H410 CPU:Intel® Core™ I5（核显 ） 内存:SO-DIMM 双内存槽 DDR4 ;支持频率为 2400/2666MHz;8GB(4G*2) SSD:1×M.2-2280 SSD 128GB, 协议：SATA3.0 HDMI OUT: 1 ; USB 3.0 : 3 ; USB 2.0 : 1 ; 1000M RJ45 : 1 ; MIC IN :1 ; PC 接口:40pin ; HDD_LED : 1 ; POWER_LED :1 ; 锁孔 :1 声卡:支持麦克风录音功能 ; 网卡:千兆网卡(10/100/1000M) ; 支持系统: Windows 10 ; 供电方式: DC IN ; 输入电源:18VDC 6A ; 最大功耗:106.09W;待机功耗:1.005W;结构尺寸（长×宽×厚）:244.53×207.6×34.7mm [工程内容] 1.适配尺寸，安装固定 | 套 | 1 |  | 2199.49 | 2199.49
本页小计 | [7 empty] | 2199.49
表-09
分部分项工程项目清单计价表
工程名称：智能化工程 | [5 empty] | 第 30 页 共 69 页
序号 | 项目编码 | 项目名称 | 项目特征 | 计量单位 | 工程量 |  | 金额（元）
[7 empty] | 综合单价 | 合价 | 其中:暂估价
4 | 030507008019 | 无线传屏器 | [项目特征] 1.名称:无线传屏器 2.参数：5S快速启动；TypeC 免驱；2.5K高清type C；USB 支持4K；NFC一碰传；蓝牙互联.2.5m限制，直接配对。 USB Type-C 1 个 ；USB Type-A（转接头） 1 个；最长连接距离： 12M ；支持操作系统： win7/win10/win11/Mac OS 10.12 及以上 ；最快启动时间 ≤5s ；冷启动时间 ≤12s ；最快断开画面时间：1s ；传输延迟 ≤100ms ；最大分辨率：默认：1920×1080@60Hz ；USB Type-C 最大支持 2560×1440@25Hz ；USB Type-A 最大支持 3840×2160@30Hz。NFC 一碰连：支持 ；蓝牙配对连接唤醒：支持（搭配特定整机）； 触摸回传：支持 [工程内容] 1.适配尺寸，安装固定 | 套 | 1 |  | 449.95 | 449.95
5 | 030502009006 | 壁挂支架 | [项目特征] 1.名称:支架安装 [工程内容] 1.适配尺寸，安装固定 | 套 | 2 |  | 300 | 600
本页小计 | [7 empty] | 1049.95
表-09
分部分项工程项目清单计价表
工程名称：智能化工程 | [5 empty] | 第 31 页 共 69 页
序号 | 项目编码 | 项目名称 | 项目特征 | 计量单位 | 工程量 |  | 金额（元）
[7 empty] | 综合单价 | 合价 | 其中:暂估价
6 | 030502009007 | 视频会议摄像机 | [项目特征] 1.名称:视频会议摄像机 2.技术参数:1).全高清图像：采用1/2英寸及以上高品质图像传感器，最大分辨率可达1920x1080，输出帧率高达60帧/秒。 2).自动聚焦技术：先进的自动聚焦算法使得镜头快速、准确、稳定地完成自动聚焦。 3).低噪声高信噪比：低噪声CMOS有效地保证了摄像机视频的超高信噪比。采用先进的2D、3D降噪技术，进一步降低了噪声，同时又能确保图像清晰度。 4).音频输入接口：支持16000、32000、44100、48000采样频率，支持AAC、MP3、G711音频编码。 5).超级静音云台：采用高精度步进电机以及精密电机驱动控制器，确保云台低速运行平稳，并且无噪声。 6).多种视频输出接口：支持DVI（HDMI），3G-SDI，有线LAN；3G-SDI支持1080P60。 7).多种视频压缩标准：支持H.265/H.264视频压缩；支持高达1920x1080分辨率60帧/秒压缩；支持2路1920x1080分辨率30帧/秒压缩。 8).多种网络协议：支持ONVIF、GB/T28181、RTSP、RTMP协议、RTP组播，同时支持RTMP推送模式，轻松链接流媒体服务器 | 台 | 1 |  | 1549.04 | 1549.04
本页小计 | [7 empty] | 1549.04
表-09
分部分项工程项目清单计价表
工程名称：智能化工程 | [5 empty] | 第 32 页 共 69 页
序号 | 项目编码 | 项目名称 | 项目特征 | 计量单位 | 工程量 |  | 金额（元）
[7 empty] | 综合单价 | 合价 | 其中:暂估价
9).低功耗休眠功能：支持低功耗休眠/唤醒，休眠时功耗低于400mW。 10).多种控制协议：支持VISCA、PELCO-D、PELCO-P协议，支持自动识别协议。支持网络全命令VISCA控制协议。 11).多预置位：支持多达255个预置位(遥控器设置调用为10个)。 [工程内容] 1.本体安装
7 | 030502009008 | 壁挂扬声器 | [项目特征] 1.名称:壁挂扬声器 +含壁挂架 2.规格:450W，8Ω，45~20kHZ [工程内容] 1.本体安装 | 只 | 2 |  | 1199.68 | 2399.36
本页小计 | [7 empty] | 2399.36
表-09
分部分项工程项目清单计价表
工程名称：智能化工程 | [5 empty] | 第 33 页 共 69 页
序号 | 项目编码 | 项目名称 | 项目特征 | 计量单位 | 工程量 |  | 金额（元）
[7 empty] | 综合单价 | 合价 | 其中:暂估价
8 | 030502009009 | 主功放 | [项目特征] 1.名称:主功放 2.技术参数： 1).两声道功放有三档输入灵敏度选择，轻松接纳宽幅度范围信号源输入； 2).完善可靠的安全保护措施和工作状态指示（短路、过载、直流和过热保护，变压器过热保护） ，让用户放心使用； 3).智能削峰限幅器，控制功率模块及扬声器系统在安全范围内工作； 4).输出功率:立体声/并联8Ω:700W*2、立体声/并联4Ω: 1050W*2、桥接8Ω:2100W； 5).信噪比:>95dB、频响:20Hz-20KHz(+0dB/-2dB)； 6).分离度:≥80dB、失真度:＜0.05%； [工程内容] 1.本体安装 2.单体调试 | 台 | 1 |  | 2649.38 | 2649.38
本页小计 | [7 empty] | 2649.38
表-09
分部分项工程项目清单计价表
工程名称：智能化工程 | [5 empty] | 第 34 页 共 69 页
序号 | 项目编码 | 项目名称 | 项目特征 | 计量单位 | 工程量 |  | 金额（元）
[7 empty] | 综合单价 | 合价 | 其中:暂估价
9 | 030502009010 | 调音台 | [项目特征] 1.名称:调音台 2.技术参数: 1).输入通道：单声道8路，立体声4组，话筒接口幻像电源：+48V； 2).输出通道：2路主输出;4路编组输出;2路辅助输出;2路CD/TAPE输出;2路效果输出;1路立体声耳机输出； 3).频率响应：20～20KHz±0.5dB； 4).通道串音：＜-90dB @ 1KHz； 5).信噪比(计权)：≥83dB @ 1KHz 0dB； 6).失真度：≤0.02% @ 0dB 1KHz； 7).内置21种DSP效果器，面板按键可选择； 8).主输出9段图示均衡： 9).电源供应及功耗：220V/50Hz,<100W [工程内容] 1.本体安装2.单体调试 | 个 | 1 |  | 1249.27 | 1249.27
本页小计 | [7 empty] | 1249.27
表-09
分部分项工程项目清单计价表
工程名称：智能化工程 | [5 empty] | 第 35 页 共 69 页
序号 | 项目编码 | 项目名称 | 项目特征 | 计量单位 | 工程量 |  | 金额（元）
[7 empty] | 综合单价 | 合价 | 其中:暂估价
10 | 030502009011 | 数字音频处理器 | [项目特征] 1.名称:数字音频处理器 2.技术参数: 1).32bit高速DSP处理芯片，24bitA/D及D/A转换，音频采样率达到48KHZ； 2).提供8路平衡式话筒／线路输入，采用裸线接口端子，8路平衡式输出，采用裸线接口端子； 3).自适应POE外部面板控制接口，可连接控制面板并为其供电； 4).GPIO可编程控制接口，8路逻辑输入和8路逻辑输出； 5).RS-485摄像机控制端口,轻松实现自动摄像跟踪功能； 6).RS-232双向串行控制接口用于控制外部其它设备。 [工程内容] 1.本体安装2.单体调试 | 台 | 1 |  | 1549.06 | 1549.06
本页小计 | [7 empty] | 1549.06
表-09
分部分项工程项目清单计价表
工程名称：智能化工程 | [5 empty] | 第 36 页 共 69 页
序号 | 项目编码 | 项目名称 | 项目特征 | 计量单位 | 工程量 |  | 金额（元）
[7 empty] | 综合单价 | 合价 | 其中:暂估价
11 | 030502009012 | 会议主机 | [项目特征] 1.名称:会议主机 2.技术参数: 1).数字音频传输技术，同声传译通道数63+1，语音分离技术。 2).线路支持“热插拔”。 3).会议单元输出接口（共4路）,输出回路指示灯.当回路正常时LED 灯闪烁，回路断开时LED 灯熄灭。 4).四种话筒管理模式: FIFO/NORMAL/ VOICE(声控)/APPLY。 5).发言人数限制（1/2/4/8）和发言时间限制功能。 6).会议控制主机与计算机使用 TCP/IP协议，通过以太网接口连接计算机，从而可以进行远程控制。 7).具有RS-485接口，支持一台摄像机实现摄像跟踪,支持PELCO-D，VISCA，SAMSUNG多种摄像机控制协议。配合摄像跟踪主机达到多路视频自动跟踪功能。 8).消防报警连动触发接口，提供火灾报警信息。 9).可输出22道的模拟音频信号，供红外同传系统或录音使用。 10).具有光纤接口，长距离传输音质无衰减功能，可实现远距离两个会议室合并为一个会议室。 11).具有备份冗余网口，支持双主机热备份。12).具有电源控制接口，支持电源时序器控制。 | 台 | 1 |  | 1199.85 | 1199.85
本页小计 | [7 empty] | 1199.85
表-09
分部分项工程项目清单计价表
工程名称：智能化工程 | [5 empty] | 第 37 页 共 69 页
序号 | 项目编码 | 项目名称 | 项目特征 | 计量单位 | 工程量 |  | 金额（元）
[7 empty] | 综合单价 | 合价 | 其中:暂估价
13).支持表决、签到、同传、电子桌面等功能，支持电子卡签到。 14).支持串口和网络双控制模式，支持无线平板控制 15).自带复位按键，支持一键复位至出厂状态 16).支持一路平衡信号和一路非平衡信号输入，一路平衡信号和一路非平衡信号输出。 [工程内容] 1.本体安装 2.单体调试
本页小计 | [7 empty] | 1199.85
表-09
分部分项工程项目清单计价表
工程名称：智能化工程 | [5 empty] | 第 38 页 共 69 页
序号 | 项目编码 | 项目名称 | 项目特征 | 计量单位 | 工程量 |  | 金额（元）
[7 empty] | 综合单价 | 合价 | 其中:暂估价
12 | 030502009013 | 数字会议发言单元 | [项目特征] 1.名称:数字会议发言单元 2.技术参数: 1).话筒采用48KHz采样率，高于CD的音质,清晰明亮.内部具有DSP音频处理，没有“噗噗”的低频冲击声。 可批准申请人发言。 2).具有发言计时和定时发言功能。 3).代表机具有申请发言功能，主席机具有申请发言和控制功能 4).内部具有反馈抑制功能。 5).具有声控功能，声控灵敏度可调。 6).具有5段EQ调节功能，可针对发言者的声音特点调节不同的音效。 7).主席具备优先权功能，可关闭正在发言的所有代表话筒。 8).带4.3英寸TFT真彩屏触控界面，操作简洁明，人性化使用机器功能。 9).采用100M网络传输，实现手拉手级联，长距离传输对音质不会有任何影响。 10).具有IC卡签到功能，体现与会者独有的特征。 11).支持表决、选举、评级功能。主席机具有发起投票、签到功能。脱离PC电脑也可实现数据统计实现。 12).带电子桌牌功能，采用全视角大液晶屏显示与会人者姓名，可通过PC机快速更新显示信息。 13).单元具有自动编ID功能、可选择接收语言通道，出厂默认为15+1，可 | 只 | 2 |  | 1249.05 | 2498.1
本页小计 | [7 empty] | 2498.1
表-09
分部分项工程项目清单计价表
工程名称：智能化工程 | [5 empty] | 第 39 页 共 69 页
序号 | 项目编码 | 项目名称 | 项目特征 | 计量单位 | 工程量 |  | 金额（元）
[7 empty] | 综合单价 | 合价 | 其中:暂估价
选配31+1，63+1。 14).支持中英文界面显示，一键界面切换。 15).签到、表决功能采用界面按键方式，非实体按键方式。 16).支持茶水服务功能，一键进入茶水服务。 17).支持签到、表决状态实时显示，后台同步显示。 [工程内容] 1.本体安装2.单体调试
13 | 030502009014 | 视联网服务器 | [项目特征] 1.名称: 视联网服务器 ★2.技术参数:LINUX或国产系统 应用领域 ：安全存储, 数据处理, 图形加工, 设计渲染, 云桌面, 其他领域, 云会议 CPU品牌/型号 ：C86 3230 硬盘容量 ：256GB 内存容量 ：8G 显存容量 ：2G 光驱类型 ：DVD光驱 显示尺寸 ：23.8英寸 [工程内容] 1.本体安装2.相关固定件的连接3.材料运输 | 台 | 1 |  | 5299.13 | 5299.13
14 | 030502009016 | 会议话筒专用线缆 | [项目特征] 1.名称:会议话筒专用线缆 2.规格:会议话筒专用 [工程内容] 1.插接跳线 2.整理跳线 | 条 | 8 |  | 24.95 | 199.6
本页小计 | [7 empty] | 5498.73
表-09
分部分项工程项目清单计价表
工程名称：智能化工程 | [5 empty] | 第 40 页 共 69 页
序号 | 项目编码 | 项目名称 | 项目特征 | 计量单位 | 工程量 |  | 金额（元）
[7 empty] | 综合单价 | 合价 | 其中:暂估价
15 | 030502009018 | 机柜 24U | [项目特征] 1.名称:机柜 24U 2.规格:19寸标准机柜 [工程内容] 1.本体安装 2.相关固定件的连接 | 台 | 1 |  | 449.43 | 449.43
16 | 030502009019 | 时序器 | [项目特征] 1.名称:时序器 2.类别:多媒体会议系统 3.技术参数: 1).8通道电源时序打开/关闭。 2).远程控制（上电+24V直流信号）8通道电源时序打开/关闭—当电源开关锁处于off位置时有效。 3).当远程控制有效时同时控制后板ALARM（报警）端口导通—起到级联控制ALARM（报警）功能。 4).单个通道最大负载功率3500W，所有通道负载总功率达6000W。 5).输入连接器：大功率线码式电源连接器。 6).输出连接器：4个16A电源插座和4个10A电源插座。 [工程内容] 1.本体安装 2.单体调试 | 台 | 1 |  | 649.05 | 649.05
8.1、红氧吧功能区分项智慧屏部分
本页小计 | [7 empty] | 1098.48
表-09
分部分项工程项目清单计价表
工程名称：智能化工程 | [5 empty] | 第 41 页 共 69 页
序号 | 项目编码 | 项目名称 | 项目特征 | 计量单位 | 工程量 |  | 金额（元）
[7 empty] | 综合单价 | 合价 | 其中:暂估价
1 | 030507008010 | 触控一体机 | [项目特征] 1.名称:14寸触控一体机 2.技术参数: 1. 超窄边框设计 2. 4K 超高清显示 3. 支持无线传屏功能 4. 高精度红外触控功能 5. 支持 Wi-Fi 双频 2.4G/5G 6. 内置六阵列麦克风及 1100 万高清摄像头 7. 防眩光钢化玻璃厚度 3mm 8. 待机状态下，HDMI 通道信号输入智能唤醒 9. 内置安卓 9.0 系统 [工程内容] 1.本体安装 2.相关固定件的连接 3.材料运输 | 台 | 2 |  | 2199.83 | 4399.66
2 | 030507008011 | 贴面支架 | [项目特征] 1.名称:支架安装 [工程内容] 1.适配尺寸，安装固定 | 个 | 1 |  | 200 | 200
本页小计 | [7 empty] | 4599.66
表-09
分部分项工程项目清单计价表
工程名称：智能化工程 | [5 empty] | 第 42 页 共 69 页
序号 | 项目编码 | 项目名称 | 项目特征 | 计量单位 | 工程量 |  | 金额（元）
[7 empty] | 综合单价 | 合价 | 其中:暂估价
3 | 030507008012 | 98寸智慧触控显示屏 | [项目特征] 1.名称98寸智慧触控显示屏 2.尺寸：整机尺寸（长×宽×厚）2245×1325×90mm 3.技术参数:98英寸内置安卓9.0系统，双系统+OPS I5+8G+256G 1） 0 贴合，高色域，高色准，支持多种色彩空间 2） 3mm AG 防眩光玻璃 3） 红外高精度触控技术 4） 2.1 声道，前置缝隙发声 5）内置 4800 万超广角摄像头 6）内置 8MIC 阵列，支持 AI 降噪，混响抑制 7）空间感应，内置光线传感器/微波传感器 8）前置全功能 USB Type-C 接口 9）采用模块化电脑方案，抽拉内置式，PC模块可完全插入整机，保护PC模块不易受灰尘影响。采用40pin接口，实现无单独接线的插拔。（提供具有CNAS检测资质的检测单位出具的第三方专业检测报告，并加盖公章，原件备查） 10）支持 WI-FI6 STA 11）独立无线传屏 AP 模块 12）支持 NFC 一碰连 13）支持蓝牙唤醒（只适配特定的周边设备） 14）整机内置千兆路由模块，支持双频（2.4G/5G）2T2R AP，最多支持40 | 台 | 1 |  | 33299.83 | 33299.83
本页小计 | [7 empty] | 33299.83
表-09
分部分项工程项目清单计价表
工程名称：智能化工程 | [5 empty] | 第 43 页 共 69 页
序号 | 项目编码 | 项目名称 | 项目特征 | 计量单位 | 工程量 |  | 金额（元）
[7 empty] | 综合单价 | 合价 | 其中:暂估价
个端接入；内置WI-FI6无线STA模块，支持802.11a/b/g/n/ac/ax协议（提供具有CNAS检测资质的检测单位出具的第三方专业检测报告，并加盖公章，原件备查） 15）支持空间感应，内置光线传感器/微波传感器，人体靠近屏幕自动开机唤醒（提供具有CNAS检测资质的检测单位出具的第三方专业检测报告，并加盖公章，原件备查） 16）传屏之后，在屏幕上部中间部分显示工具栏，可以进行基本的操作（具体包括触摸回传控制，勿扰模式，暂停投屏等）（提供具有CNAS检测资质的检测单位出具的第三方专业检测报告，并加盖公章，原件备查） 17）★所投产品适用于智慧社区建设，需具有国内自主知识产权，自主研发，所投产品工程服务商需取得智慧社区管理系统软件技术的著作权（提供证书复印件并加盖公章，原件备查）。 [工程内容] 1.本体安装 2.相关固定件的连接 3.材料运输
本页小计 | [7 empty] | 33299.83
表-09
分部分项工程项目清单计价表
工程名称：智能化工程 | [5 empty] | 第 44 页 共 69 页
序号 | 项目编码 | 项目名称 | 项目特征 | 计量单位 | 工程量 |  | 金额（元）
[7 empty] | 综合单价 | 合价 | 其中:暂估价
4 | 030507008012 | 98寸4K显示屏 | [项目特征] 1.名称:98寸4K显示屏 2.尺寸：整机尺寸（长×宽×厚） 2204×1297×83mm 3.技术参数: 98英寸 1、超窄边金属质感外观 ，4K 超高清显示 ，高色域 NTSC90% 2、支持无线传屏 3、顶部 2.2 超强环绕声道 4、支持手机、电脑通过客户端对整机展示内容进行实时录屏，并最终保存到手机、电脑上（提供具有CNAS检测资质的检测单位出具的第三方专业检测报告，加盖原厂公章） 5、前置 USB Type C 以及 2 路前置 USB2.0 6、支持网络唤醒功能 7、传屏之后，在笔记本屏幕上部中间部分显示工具栏，可以进行基本的操作（具体包括勿扰模式，暂停投屏等）（提供具有CNAS检测资质的检测单位出具的第三方专业检测报告，加盖原厂公章） 8、支持串口指令 ；支持双网口 9、壁挂/脚架均可适配各种安装需求 10、超大内存以及存储 6G+64G 11、产品经过中国节能产品认证，需具备节能认证证书（需提供认证证书复印件并加盖原厂鲜章） | 台 | 1 |  | 14754.77 | 14754.77
本页小计 | [7 empty] | 14754.77
表-09
分部分项工程项目清单计价表
工程名称：智能化工程 | [5 empty] | 第 45 页 共 69 页
序号 | 项目编码 | 项目名称 | 项目特征 | 计量单位 | 工程量 |  | 金额（元）
[7 empty] | 综合单价 | 合价 | 其中:暂估价
[工程内容] 1.本体安装 2.相关固定件的连接 3.材料运输
5 | 030507008018 | OPS模块 | [项目特征] 1.名称:OPS模块 2.参数：英特尔酷睿第10代处理器 ; 显卡:核显 UHD630 ; 芯片组:CML-S+H410 CPU:Intel® Core™ I5（核显 ） 内存:SO-DIMM 双内存槽 DDR4 ;支持频率为 2400/2666MHz;8GB(4G*2) SSD:1×M.2-2280 SSD 128GB, 协议：SATA3.0 HDMI OUT: 1 ; USB 3.0 : 3 ; USB 2.0 : 1 ; 1000M RJ45 : 1 ; MIC IN :1 ; PC 接口:40pin ; HDD_LED : 1 ; POWER_LED :1 ; 锁孔 :1 声卡:支持麦克风录音功能 ; 网卡:千兆网卡(10/100/1000M) ; 支持系统: Windows 10 ; 供电方式: DC IN ; 输入电源:18VDC 6A ; 最大功耗:106.09W;待机功耗:1.005W;结构尺寸（长×宽×厚）:244.53×207.6×34.7mm [工程内容] 1.适配尺寸，安装固定 | 套 | 1 |  | 2199.49 | 2199.49
本页小计 | [7 empty] | 2199.49
表-09
分部分项工程项目清单计价表
工程名称：智能化工程 | [5 empty] | 第 46 页 共 69 页
序号 | 项目编码 | 项目名称 | 项目特征 | 计量单位 | 工程量 |  | 金额（元）
[7 empty] | 综合单价 | 合价 | 其中:暂估价
6 | 030507008019 | 无线传屏器 | [项目特征] 1.名称:无线传屏器 2.参数：5S快速启动；TypeC 免驱；2.5K高清type C；USB 支持4K；NFC一碰传；蓝牙互联.2.5m限制，直接配对。 USB Type-C 1 个 ；USB Type-A（转接头） 1 个；最长连接距离： 12M ；支持操作系统： win7/win10/win11/Mac OS 10.12 及以上 ；最快启动时间 ≤5s ；冷启动时间 ≤12s ；最快断开画面时间：1s ；传输延迟 ≤100ms ；最大分辨率：默认：1920×1080@60Hz ；USB Type-C 最大支持 2560×1440@25Hz ；USB Type-A 最大支持 3840×2160@30Hz。NFC 一碰连：支持 ；蓝牙配对连接唤醒：支持（搭配特定整机）； 触摸回传：支持 [工程内容] 1.适配尺寸，安装固定 | 套 | 1 |  | 449.95 | 449.95
7 | 030507008013 | 壁挂支架 | [项目特征] 1.名称:支架安装 [工程内容] 1.适配尺寸，安装固定 | 套 | 2 |  | 450 | 900
本页小计 | [7 empty] | 1349.95
表-09
分部分项工程项目清单计价表
工程名称：智能化工程 | [5 empty] | 第 47 页 共 69 页
序号 | 项目编码 | 项目名称 | 项目特征 | 计量单位 | 工程量 |  | 金额（元）
[7 empty] | 综合单价 | 合价 | 其中:暂估价
8 | 030507008014 | 竖型智慧一体机 | [项目特征] 1.名称:竖型智慧一体机 2.尺寸：整机尺寸（长×宽×厚）： 1270×787×103mm 3.技术参数：55英寸内置安卓9.0系统 1） 0 贴合，高色域，高色准，支持多种色彩空间 2） 3mm AG 防眩光玻璃 3） 红外高精度触控技术 4） 2.1 声道，前置缝隙发声 5）内置 4800 万超广角摄像头 6）内置 8MIC 阵列，支持 AI 降噪，混响抑制 7）空间感应，内置光线传感器/微波传感器 8）前置全功能 USB Type-C 接口 9）采用模块化电脑方案，抽拉内置式，PC模块可完全插入整机，保护PC模块不易受灰尘影响。采用40pin接口，实现无单独接线的插拔。（提供具有CNAS检测资质的检测单位出具的第三方专业检测报告，加盖公章，原件备查） 10）支持 WI-FI6 STA 11）独立无线传屏 AP 模块 12）支持 NFC 一碰连 13）支持蓝牙唤醒（只适配特定的周边设备） 14）整机内置千兆路由模块，支持双频（2.4G/5G）2T2R AP，最多支持40个端接入；内置WI-FI6无线STA模块， | 台 | 2 |  | 7064.83 | 14129.66
本页小计 | [7 empty] | 14129.66
表-09
分部分项工程项目清单计价表
工程名称：智能化工程 | [5 empty] | 第 48 页 共 69 页
序号 | 项目编码 | 项目名称 | 项目特征 | 计量单位 | 工程量 |  | 金额（元）
[7 empty] | 综合单价 | 合价 | 其中:暂估价
支持802.11a/b/g/n/ac/ax协议（提供具有CNAS检测资质的检测单位出具的第三方专业检测报告，加盖公章，原件备查） 15）支持空间感应，内置光线传感器/微波传感器，人体靠近屏幕自动开机唤醒（提供具有CNAS检测资质的检测单位出具的第三方专业检测报告，加盖原厂公章） 16）传屏之后，在屏幕上部中间部分显示工具栏，可以进行基本的操作（具体包括触摸回传控制，勿扰模式，暂停投屏等）（提供具有CNAS检测资质的检测单位出具的第三方专业检测报告，加盖公章，原件备查） 17）★所投产品适用于智慧社区建设，需具有国内自主知识产权，自主研发，所投产品工程服务商需取得智慧社区管理系统软件技术的著作权（提供证书复印件并加盖公章，原件备查）。 [工程内容] 1.本体安装 2.相关固定件的连接 3.材料运输
9 | 030507008015 | 壁挂支架 | [项目特征] 1.名称:支架安装 [工程内容] 1.适配尺寸，安装固定 | 套 | 2 |  | 300 | 600
8.2、红氧吧功能区分项油墨互动墙部分
本页小计 | [7 empty] | 600
表-09
分部分项工程项目清单计价表
工程名称：智能化工程 | [5 empty] | 第 49 页 共 69 页
序号 | 项目编码 | 项目名称 | 项目特征 | 计量单位 | 工程量 |  | 金额（元）
[7 empty] | 综合单价 | 合价 | 其中:暂估价
1 | 030501002003 | 伺服终端 | [项目特征] 1.名称: 伺服终端 ★2.技术参数:LINUX或国产系统 应用领域 ：安全存储, 数据处理, 图形加工, 设计渲染, 云桌面, 其他领域, 云会议 CPU品牌/型号 ：C86 3230 硬盘容量 ：256GB 内存容量 ：8G 显存容量 ：2G 光驱类型 ：DVD光驱 显示尺寸 ：23.8英寸 [工程内容] 1.本体安装 2.相关固定件的连接 3.材料运输 | 台 | 1 |  | 5299.13 | 5299.13
本页小计 | [7 empty] | 5299.13
表-09
分部分项工程项目清单计价表
工程名称：智能化工程 | [5 empty] | 第 50 页 共 69 页
序号 | 项目编码 | 项目名称 | 项目特征 | 计量单位 | 工程量 |  | 金额（元）
[7 empty] | 综合单价 | 合价 | 其中:暂估价
2 | 030501002004 | 超短焦激光投影机 | [项目特征] 1.名称:超短焦激光投影机 2.技术参数:1.★国产品牌，采用ALPD单色激光荧光粉色轮成像技术，纯激光光源;拒绝混合光源和LED光源； 2. ★标准模式下亮度≥5300流明；物理分辨率1920×1080；长宽比16:9； 3. ★画面投射比≤0.25，投影100吋16:9标准画面距离：镜头到画面距离≤52CM； 4. 整机IP5X级增压防尘设计，光源系统IP6X级密闭设计，整机无滤网（提供防尘等级报告）； 5. 标准模式激光光源寿命≥25000小时，自带安卓系统； 6. 为保证产品质量，需出具国家权威机构颁发的平均无故障时间≥100000小时检验报告； 7. 垂直方向自动梯形校正功能，具备水平梯形校正及四角校正功能； 8. ★整机功耗＜360W，待机功耗＜0.5W； 9. 接口:HDMI*2; RGB*2; Video(RCA)*1; Audio in(L/R)；RCA*1; Audio in（mini jack,3.5mm）*1; MIC*1；RBG*1（与RGB in 2共用）；Audio*1（3.5mini jack）；3D SYNC*1；USB-B*1；RS232*1；RJ45*1； 10. 多种功能：镜头居中，内置测试图片模板，单机3D显示，自动信号搜 | 台 | 1 |  | 16499.5 | 16499.5
本页小计 | [7 empty] | 16499.5
表-09
分部分项工程项目清单计价表
工程名称：智能化工程 | [5 empty] | 第 51 页 共 69 页
序号 | 项目编码 | 项目名称 | 项目特征 | 计量单位 | 工程量 |  | 金额（元）
[7 empty] | 综合单价 | 合价 | 其中:暂估价
索，360°投影，自动梯形校正±40度（垂直方向），画面拼接功能（支持2*2拼接）； 11. 提供生产服务商出具整机三年售后服务承诺函,3C检测报告。 12.★所投产品适用于智慧社区建设，需具有国内自主知识产权，自主研发，所投产品工程服务商需取得智慧社区管理系统软件技术的著作权（提供证书复印件并加盖公章，原件备查）。 [工程内容] 1.本体安装 2.相关固定件的连接 3.材料运输
3 | 030501002005 | 投影机吊架 | [项目特征] 1.名称:投影机吊架 [工程内容] 1.适配尺寸，安装固定 投影仪倾角:±15°;投影仪转角:±100°;材质航空铝材.冷轧板;表面处理:表面喷涂;颜色:白色 | 个 | 1 |  | 300 | 300
4 | 030501002007 | 雷达 | [项目特征] 1.名称:雷达 2.技术参数：激光光源半导体激光二极管(λ=785nm)，激光安全等级1；测量距离20 to 10000mm(white paper with 70mm), 240°；精度60 to 1，000mm : [工程内容] 1.本体安装 | 台 | 1 |  | 5000 | 5000
本页小计 | [7 empty] | 5300
表-09
分部分项工程项目清单计价表
工程名称：智能化工程 | [5 empty] | 第 52 页 共 69 页
序号 | 项目编码 | 项目名称 | 项目特征 | 计量单位 | 工程量 |  | 金额（元）
[7 empty] | 综合单价 | 合价 | 其中:暂估价
5 | 030501002008 | 雷达互动系统 | [项目特征] 1.名称:雷达互动系统 2.技术参数：★4点快速校准，调试非常方便，无需安装各类插件，一键切换接口。★支持任意水平面或者有角度的水平面，或者不规则的平面上实现多点触控。 ★将任意大小的矩形转换成多点触控区域，实现用户与影像的触控互动。 ★可达到隔空触屏的效果，形成与屏幕内容的互动。 ★可串联多个雷达或摄像头，实现立体空间的触控互动。 ★可以模拟鼠标操作，可以通过TUIO协议操控，可以通过UDP协议操作，可以同时多个点触控 [工程内容] 1.本体安装 | 套 | 1 |  | 5999.17 | 5999.17
6 | 030501002009 | 触控程序 | [项目特征] 1.名称:触控程序 2.技术参数：基于c++开发人体图像识别感应系统，扑捉参观者在项目范围内的影像并进行处理 ，利用VC公司提供的大量通用函数库来完成需要的图像处理，提供实时多任务智能摄像机操作系统，通过操作系统来控制智能摄像机的各项功能的实现 如图像摄取等，摄像机设置通过RS232或以太网来进行。整个程序在PC 机上离线编写，可以处理子程序。 [工程内容] 1.本体安装 | 套 | 1 |  | 11999.17 | 11999.17
本页小计 | [7 empty] | 17998.34
表-09
分部分项工程项目清单计价表
工程名称：智能化工程 | [5 empty] | 第 53 页 共 69 页
序号 | 项目编码 | 项目名称 | 项目特征 | 计量单位 | 工程量 |  | 金额（元）
[7 empty] | 综合单价 | 合价 | 其中:暂估价
7 | 030501002010 | 墙面绘画 | [项目特征] 1.名称:墙面绘画 2.技术参数：手工艺术绘画，根据内容确定 [工程内容] 1.根据板块内容进行定制 | 套 | 1 |  | 5000 | 5000
8 | 030501002011 | UI设计 | [项目特征] 1.名称:UI设计 2.技术参数：定制A线稿，系统启动界面，界面呈现精美绚丽，操作方便流畅，专业美工 根掘脚本，编辑素材，处理图片，界面设计。互动设计 [工程内容] 1.根据设计内容进行定制 2.根据动作捕捉软件输出进行驱动，判别动作，对辖区内党建工作、内容进行拓扑展示。画面生动且动感。知识内容丰富。可动态扩与内容以及更换内容。 | 套 | 1 |  | 10000 | 10000
9 | 030501002012 | 曲面矫正系统 | [项目特征] 1.名称:UI设计 2.技术参数：支持自动几何校正和手动校正。根据校正功能可将显示画面定义任意显示形状。（例：球形，椭圆形，多边形等等不规则形状）。 [工程内容] 1.本体安装 | 通道 | 1 |  | 800 | 800
9、大厅功能区宣传显示屏部分
本页小计 | [7 empty] | 15800
表-09
分部分项工程项目清单计价表
工程名称：智能化工程 | [5 empty] | 第 54 页 共 69 页
序号 | 项目编码 | 项目名称 | 项目特征 | 计量单位 | 工程量 |  | 金额（元）
[7 empty] | 综合单价 | 合价 | 其中:暂估价
1 | 030507017010 | 98寸智慧触控显示屏 | [项目特征] 1.名称:98寸智慧触控显示屏 2.尺寸：整机尺寸（长×宽×厚） 2245×1325×90mm 3.技术参数:98英寸内置安卓9.0系统，双系统+OPS I5+8G+256G 1) 0 贴合，高色域，高色准，支持多种色彩空间 2) 3mm AG 防眩光玻璃 3) 红外高精度触控技术 4) 2.1 声道，前置缝隙发声 5)内置 4800 万超广角摄像头 6)内置 8MIC 阵列，支持 AI 降噪，混响抑制 7)空间感应，内置光线传感器/微波传感器 8)前置全功能 USB Type-C 接口 9)采用模块化电脑方案，抽拉内置式，PC模块可完全插入整机，保护PC模块不易受灰尘影响。采用40pin接口，实现无单独接线的插拔。（提供具有CNAS检测资质的检测单位出具的第三方专业检测报告，并加盖公章，原件备查） 10)支持 WI-FI6 STA 11)独立无线传屏 AP 模块 12)支持 NFC 一碰连 13)支持蓝牙唤醒（只适配特定的周边设备） 14)整机内置千兆路由模块，支持双频（2.4G/5G）2T2R AP，最多支持40个 | 台 | 1 |  | 33299.83 | 33299.83
本页小计 | [7 empty] | 33299.83
表-09
分部分项工程项目清单计价表
工程名称：智能化工程 | [5 empty] | 第 55 页 共 69 页
序号 | 项目编码 | 项目名称 | 项目特征 | 计量单位 | 工程量 |  | 金额（元）
[7 empty] | 综合单价 | 合价 | 其中:暂估价
端接入；内置WI-FI6无线STA模块，支持802.11a/b/g/n/ac/ax协议（提供具有CNAS检测资质的检测单位出具的第三方专业检测报告，并加盖公章，原件备查） 15)支持空间感应，内置光线传感器/微波传感器，人体靠近屏幕自动开机唤醒（提供具有CNAS检测资质的检测单位出具的第三方专业检测报告，并加盖公章，原件备查） 16)传屏之后，在屏幕上部中间部分显示工具栏，可以进行基本的操作（具体包括触摸回传控制，勿扰模式，暂停投屏等）（提供具有CNAS检测资质的检测单位出具的第三方专业检测报告，并加盖公章，原件备查） 17)★所投产品适用于智慧社区建设，需具有国内自主知识产权，自主研发，所投产品工程服务商需取得智慧社区管理系统软件技术的著作权（提供证书复印件并加盖公章，原件备查）。 [工程内容] 1.本体安装 2.相关固定件的连接 3.材料运输
本页小计 | [7 empty] | 33299.83
表-09
分部分项工程项目清单计价表
工程名称：智能化工程 | [5 empty] | 第 56 页 共 69 页
序号 | 项目编码 | 项目名称 | 项目特征 | 计量单位 | 工程量 |  | 金额（元）
[7 empty] | 综合单价 | 合价 | 其中:暂估价
2 | 030507008018 | OPS模块 | [项目特征] 1.名称:OPS模块 2.参数：英特尔酷睿第10代处理器 ; 显卡:核显 UHD630 ; 芯片组:CML-S+H410 CPU:Intel® Core™ I5（核显 ） 内存:SO-DIMM 双内存槽 DDR4 ;支持频率为 2400/2666MHz;8GB(4G*2) SSD:1×M.2-2280 SSD 128GB, 协议：SATA3.0 HDMI OUT: 1 ; USB 3.0 : 3 ; USB 2.0 : 1 ; 1000M RJ45 : 1 ; MIC IN :1 ; PC 接口:40pin ; HDD_LED : 1 ; POWER_LED :1 ; 锁孔 :1 声卡:支持麦克风录音功能 ; 网卡:千兆网卡(10/100/1000M) ; 支持系统: Windows 10 ; 供电方式: DC IN ; 输入电源:18VDC 6A ; 最大功耗:106.09W;待机功耗:1.005W;结构尺寸（长×宽×厚）:244.53×207.6×34.7mm [工程内容] 1.适配尺寸，安装固定 | 套 | 1 |  | 2199.49 | 2199.49
本页小计 | [7 empty] | 2199.49
表-09
分部分项工程项目清单计价表
工程名称：智能化工程 | [5 empty] | 第 57 页 共 69 页
序号 | 项目编码 | 项目名称 | 项目特征 | 计量单位 | 工程量 |  | 金额（元）
[7 empty] | 综合单价 | 合价 | 其中:暂估价
3 | 030507008019 | 无线传屏器 | [项目特征] 1.名称:无线传屏器 2.参数：5S快速启动；TypeC 免驱；2.5K高清type C；USB 支持4K；NFC一碰传；蓝牙互联.2.5m限制，直接配对。 USB Type-C 1 个 ；USB Type-A（转接头） 1 个；最长连接距离： 12M ；支持操作系统： win7/win10/win11/Mac OS 10.12 及以上 ；最快启动时间 ≤5s ；冷启动时间 ≤12s ；最快断开画面时间：1s ；传输延迟 ≤100ms ；最大分辨率：默认：1920×1080@60Hz ；USB Type-C 最大支持 2560×1440@25Hz ；USB Type-A 最大支持 3840×2160@30Hz。NFC 一碰连：支持 ；蓝牙配对连接唤醒：支持（搭配特定整机）； 触摸回传：支持 [工程内容] 1.适配尺寸，安装固定 | 套 | 1 |  | 449.95 | 449.95
4 | 030507017002 | 壁挂支架 | [项目特征] 1.名称:支架安装 [工程内容] 1.适配尺寸，安装固定 | 套 | 1 |  | 450 | 450
11、阅览室功能区终端部分
本页小计 | [7 empty] | 899.95
表-09
分部分项工程项目清单计价表
工程名称：智能化工程 | [5 empty] | 第 58 页 共 69 页
序号 | 项目编码 | 项目名称 | 项目特征 | 计量单位 | 工程量 |  | 金额（元）
[7 empty] | 综合单价 | 合价 | 其中:暂估价
1 | 030904003001 | 伺服终端 | [项目特征] 1.名称: 伺服终端 ★2.技术参数:LINUX或国产系统 应用领域 ：安全存储, 数据处理, 图形加工, 设计渲染, 云桌面, 其他领域, 云会议 CPU品牌/型号 ：C86 3230 硬盘容量 ：256GB 内存容量 ：8G 显存容量 ：2G 光驱类型 ：DVD光驱 显示尺寸 ：23.8英寸 [工程内容] 1.本体安装 2.相关固定件的连接 3.材料运输 | 台 | 1 |  | 5299.13 | 5299.13
本页小计 | [7 empty] | 5299.13
表-09
分部分项工程项目清单计价表
工程名称：智能化工程 | [5 empty] | 第 59 页 共 69 页
序号 | 项目编码 | 项目名称 | 项目特征 | 计量单位 | 工程量 |  | 金额（元）
[7 empty] | 综合单价 | 合价 | 其中:暂估价
2 | 030904003002 | 可变焦摄像机 | [项目特征] 1.名称:会议摄像机 （12倍变焦） 2.技术参数: 1）.全高清图像：采用1/2.8英寸高品质图像传感器，最大分辨率可达1920x1080，输出帧率高达60帧/秒。 2）.领先的自动聚焦技术：先进的自动聚焦算法使得镜头快速、准确、稳定地完成自动聚焦。 3）.低噪声高信噪比：低噪声CMOS有效地保证了摄像机视频的超高信噪比。采用先进的2D、3D降噪技术，进一步降低了噪声，同时又能确保图像清晰度。 4）.音频输入接口：支持16000、32000、44100、48000采样频率，支持AAC、MP3、G711音频编码。 5）.超级静音云台：采用高精度步进电机以及精密电机驱动控制器，确保云台低速运行平稳，并且无噪声。 6）.多种视频输出接口：支持DVI（HDMI），3G-SDI，有线LAN；3G-SDI支持1080P60。 7）.多种视频压缩标准：支持H.265/H.264视频压缩；支持高达1920x1080分辨率60帧/秒压缩；支持2路1920x1080分辨率30帧/秒压缩。 8）.多种网络协议：支持ONVIF、GB/T28181、RTSP、RTMP协议、RTP组播，同时支持RTMP推送模式，轻松链 | 台 | 1 |  | 1549.04 | 1549.04
本页小计 | [7 empty] | 1549.04
表-09
分部分项工程项目清单计价表
工程名称：智能化工程 | [5 empty] | 第 60 页 共 69 页
序号 | 项目编码 | 项目名称 | 项目特征 | 计量单位 | 工程量 |  | 金额（元）
[7 empty] | 综合单价 | 合价 | 其中:暂估价
接流媒体服务器 9）.低功耗休眠功能：支持低功耗休眠/唤醒，休眠时功耗低于400mW。 10）.多种控制协议：支持VISCA、PELCO-D、PELCO-P协议，支持自动识别协议。支持网络全命令VISCA控制协议。 [工程内容] 1.本体安装 2.单体调试
本页小计 | [7 empty] | 1549.04
表-09
分部分项工程项目清单计价表
工程名称：智能化工程 | [5 empty] | 第 61 页 共 69 页
序号 | 项目编码 | 项目名称 | 项目特征 | 计量单位 | 工程量 |  | 金额（元）
[7 empty] | 综合单价 | 合价 | 其中:暂估价
3 | 030904003003 | 高亮投影机 | [项目特征] 1.名称:高亮投影机 2.技术参数: 1）★国产品牌，采用ALPD单色激光荧光粉色轮成像技术，纯激光光源;拒绝混合光源和LED光源； 2） ★标准模式下亮度≥5300流明；物理分辨率1920×1080；长宽比16:9； 3） ★画面投射比≤0.25，投影100吋16:9标准画面距离：镜头到画面距离≤52CM； 4) 整机IP5X级增压防尘设计，光源系统IP6X级密闭设计，整机无滤网（提供防尘等级报告）； 5) 标准模式激光光源寿命≥25000小时，自带安卓系统； 6) 为保证产品质量，需出具国家权威机构颁发的平均无故障时间≥100000小时检验报告； 7) 垂直方向自动梯形校正功能，具备水平梯形校正及四角校正功能； 8) ★整机功耗＜360W，待机功耗＜0.5W； 9) 接口:HDMI*2; RGB*2; Video(RCA)*1; Audio in(L/R)；RCA*1; Audio in（mini jack,3.5mm）*1; MIC*1；RBG*1（与RGB in 2共用）；Audio*1（3.5mini jack）；3D SYNC*1；USB-B*1；RS232*1；RJ45*1； | 台 | 2 |  | 8499.5 | 16999
本页小计 | [7 empty] | 16999
表-09
分部分项工程项目清单计价表
工程名称：智能化工程 | [5 empty] | 第 62 页 共 69 页
序号 | 项目编码 | 项目名称 | 项目特征 | 计量单位 | 工程量 |  | 金额（元）
[7 empty] | 综合单价 | 合价 | 其中:暂估价
10) 多种功能：镜头居中，内置测试图片模板，单机3D显示，自动信号搜索，360°投影，自动梯形校正±40度（垂直方向），画面拼接功能（支持2*2拼接）； 11) 提供生产服务商出具整机三年售后服务承诺函,3C检测报告。 12)★所投产品适用于智慧社区建设，需具有国内自主知识产权，自主研发，所投产品工程服务商需取得智慧社区管理系统软件技术的著作权（提供证书复印件并加盖公章，原件备查）。 [工程内容] 1.本体安装 2.相关固定件的连接 3.材料运输
4 | 030904003004 | 电动投影幕布 | [项目特征] 1.名称:电动投影幕布 2.规格:200寸电动投影幕 [工程内容] 1.本体安装 2.单体调试 | 块 | 2 |  | 950 | 1900
本页小计 | [7 empty] | 1900
表-09
分部分项工程项目清单计价表
工程名称：智能化工程 | [5 empty] | 第 63 页 共 69 页
序号 | 项目编码 | 项目名称 | 项目特征 | 计量单位 | 工程量 |  | 金额（元）
[7 empty] | 综合单价 | 合价 | 其中:暂估价
5 | 030904003005 | 吸顶音箱 | [项目特征] 1.名称:吸项音箱 2.技术参数: 1). 额定输出功率： 2×17W 2). 信噪比 ：74dB(不计权) 3). 失真度： THD≤1% 4). 输入阻抗： 32KΩ 5). 输入灵敏度： 800mV 6). 高音单元 ：20mm球顶高音 7). 低音单元： 4英寸中低音 [工程内容] 1.本体安装 2.单体调试 | 只 | 4 |  | 299.64 | 1198.56
6 | 030904003006 | 蓝牙合并功放 | [项目特征] 1.名称:合并式功入 2.技术参数: 1)130W（6 Ω，1 kHz，THD 1%，单声道驱动）高质量分立功率放大器，强大的声音 2)4K/60Hz全速率直通（3个专用HDMI输入） 3)5个HDMI输入，其中3个HDMI输入完全支持HDCP 2.2 4)内置蓝牙无线音频串流 5)设置助手 6)升级的Denon音响工艺设计 7)带颜色编码的扬声器端子 [工程内容] 1.本体安装 2.单体调试 | 套 | 4 |  | 2249.38 | 8997.52
本页小计 | [7 empty] | 10196.08
表-09
分部分项工程项目清单计价表
工程名称：智能化工程 | [5 empty] | 第 64 页 共 69 页
序号 | 项目编码 | 项目名称 | 项目特征 | 计量单位 | 工程量 |  | 金额（元）
[7 empty] | 综合单价 | 合价 | 其中:暂估价
7 | 030904003008 | 桌面会议麦克风 | [项目特征] 1.名称:桌面会议麦克风 2.技术参数:48kHz，100Hz~22kHz，全向麦克风；内置4个数字阵列麦克风；内置1个10W高保真喇叭；1路USB接口可无缝对接视频会议系统、多媒体通信系统、UC统一通信平台、VPN平台等；2路3.5mm接口音频输入，2路3.5mm接口音频输出。 [工程内容] 1.本体安装 2.单体调试 | 只 | 1 |  | 1349.5 | 1349.5
12、安全培训教育室功能区部分
本页小计 | [7 empty] | 1349.5
表-09
分部分项工程项目清单计价表
工程名称：智能化工程 | [5 empty] | 第 65 页 共 69 页
序号 | 项目编码 | 项目名称 | 项目特征 | 计量单位 | 工程量 |  | 金额（元）
[7 empty] | 综合单价 | 合价 | 其中:暂估价
1 | 030802003001 | 98寸触控一体机 | [项目特征] 1.名称:98寸智慧触控显示屏 2.尺寸：整机尺寸（长×宽×厚） 2245×1325×90mm 3.技术参数:98英寸内置安卓9.0系统，双系统+OPS I5+8G+256G 1) 0 贴合，高色域，高色准，支持多种色彩空间 2) 3mm AG 防眩光玻璃 3) 红外高精度触控技术 4) 2.1 声道，前置缝隙发声 5)内置 4800 万超广角摄像头 6)内置 8MIC 阵列，支持 AI 降噪，混响抑制 7)空间感应，内置光线传感器/微波传感器 8)前置全功能 USB Type-C 接口 9)采用模块化电脑方案，抽拉内置式，PC模块可完全插入整机，保护PC模块不易受灰尘影响。采用40pin接口，实现无单独接线的插拔。（提供具有CNAS检测资质的检测单位出具的第三方专业检测报告，并加盖公章，原件备查） 10)支持 WI-FI6 STA 11)独立无线传屏 AP 模块 12)支持 NFC 一碰连 13)支持蓝牙唤醒（只适配特定的周边设备） 14)整机内置千兆路由模块，支持双频（2.4G/5G）2T2R AP，最多支持40个 | 台 | 1 |  | 33299.83 | 33299.83
本页小计 | [7 empty] | 33299.83
表-09
分部分项工程项目清单计价表
工程名称：智能化工程 | [5 empty] | 第 66 页 共 69 页
序号 | 项目编码 | 项目名称 | 项目特征 | 计量单位 | 工程量 |  | 金额（元）
[7 empty] | 综合单价 | 合价 | 其中:暂估价
端接入；内置WI-FI6无线STA模块，支持802.11a/b/g/n/ac/ax协议（提供具有CNAS检测资质的检测单位出具的第三方专业检测报告，并加盖公章，原件备查） 15)支持空间感应，内置光线传感器/微波传感器，人体靠近屏幕自动开机唤醒（提供具有CNAS检测资质的检测单位出具的第三方专业检测报告，并加盖公章，原件备查） 16)传屏之后，在屏幕上部中间部分显示工具栏，可以进行基本的操作（具体包括触摸回传控制，勿扰模式，暂停投屏等）（提供具有CNAS检测资质的检测单位出具的第三方专业检测报告，并加盖公章，原件备查） 17)★所投产品适用于智慧社区建设，需具有国内自主知识产权，自主研发，所投产品工程服务商需取得智慧社区管理系统软件技术的著作权（提供证书复印件并加盖公章，原件备查）。 [工程内容] 1.本体安装 2.相关固定件的连接 3.材料运输
13、培训互助教室功能区智慧一体机部分
本页小计
表-09
分部分项工程项目清单计价表
工程名称：智能化工程 | [5 empty] | 第 67 页 共 69 页
序号 | 项目编码 | 项目名称 | 项目特征 | 计量单位 | 工程量 |  | 金额（元）
[7 empty] | 综合单价 | 合价 | 其中:暂估价
1 | 030502009020 | 86寸智慧触控显示屏 | [项目特征] 1.名称:86寸智慧触控显示屏 2.技术参数：86寸智慧触控显示屏，内置安卓9.0系统 1） 0 贴合，高色域，高色准，支持多种色彩空间 2） 3mm AG 防眩光玻璃 3） 红外高精度触控技术 4） 2.1 声道，前置缝隙发声 5）内置 4800 万超广角摄像头 6）内置 8MIC 阵列，支持 AI 降噪，混响抑制 7）空间感应，内置光线传感器/微波传感器 8）前置全功能 USB Type-C 接口 9）采用模块化电脑方案，抽拉内置式，PC模块可完全插入整机，保护PC模块不易受灰尘影响。采用40pin接口，实现无单独接线的插拔。（提供具有CNAS检测资质的检测单位出具的第三方专业检测报告，加盖公章，原件备查） 10）支持 WI-FI6 STA 11）独立无线传屏 AP 模块 12）支持 NFC 一碰连 13）支持蓝牙唤醒（只适配特定的周边设备） 14）整机内置千兆路由模块，支持双频（2.4G/5G）2T2R AP，最多支持40个端接入；内置WI-FI6无线STA模块，支持802.11a/b/g/n/ac/ax协议（提供 | 台 | 1 |  | 18794.83 | 18794.83
本页小计 | [7 empty] | 18794.83
表-09
分部分项工程项目清单计价表
工程名称：智能化工程 | [5 empty] | 第 68 页 共 69 页
序号 | 项目编码 | 项目名称 | 项目特征 | 计量单位 | 工程量 |  | 金额（元）
[7 empty] | 综合单价 | 合价 | 其中:暂估价
具有CNAS检测资质的检测单位出具的第三方专业检测报告，加盖公章，原件备查） 15）支持空间感应，内置光线传感器/微波传感器，人体靠近屏幕自动开机唤醒（提供具有CNAS检测资质的检测单位出具的第三方专业检测报告，加盖原厂公章） 16）传屏之后，在屏幕上部中间部分显示工具栏，可以进行基本的操作（具体包括触摸回传控制，勿扰模式，暂停投屏等）（提供具有CNAS检测资质的检测单位出具的第三方专业检测报告，加盖公章，原件备查） 17）.★所投产品适用于智慧社区建设，需具有国内自主知识产权，自主研发，所投产品工程服务商需取得智慧社区管理系统软件技术的著作权（提供证书复印件并加盖公章，原件备查）。 1.本体安装 2.相关固定件的连接 3.材料运输
本页小计 | [7 empty] | 18794.83
表-09
分部分项工程项目清单计价表
工程名称：智能化工程 | [5 empty] | 第 69 页 共 69 页
序号 | 项目编码 | 项目名称 | 项目特征 | 计量单位 | 工程量 |  | 金额（元）
[7 empty] | 综合单价 | 合价 | 其中:暂估价
2 | 030307005001 | 65寸液晶显示屏 | [项目特征] 1.名称:55寸触控一体机 2.规格参数：65英寸  2 路下置 USB2.0  背出按键  侧置扬声器  4K UI  兼容安装 NUC 模块  隐藏式遥控接收  四边等宽  支持横竖模式  防眩光面板 [工程内容] 1.调试安装固定 | 台 | 1 |  | 3454.77 | 3454.77
3 | 030307005002 | 壁挂支架 | [项目特征] 1.名称:支架安装 [工程内容] 1.适配尺寸，安装固定 | 套 | 2 |  | 300 | 600
4 | 030307005003 | 电子白板 | [项目特征] 1.名称:电子白板 [工程内容] 1.适配尺寸，安装固定 | 套 | 1 |  | 1200 | 1200
14、唱吧机
1 | 030506001001 | 唱吧机 | [项目特征] 1.名称:商用移动ktv卡拉ok房间自助练歌房单位 2.规格:其它详设计 3.安装方式:其它详设计 [工作内容] 1.本体安装 2.单体调试 | 台 | 1 |  | 18000 | 18000
本页小计 | [7 empty] | 23254.77
合 计 | [7 empty] | 424577.45

## 表-09 施工技术措施项目清单计价表
表-09
施工技术措施项目清单计价表
工程名称：智能化工程 | [5 empty] | 第 1 页 共 1 页
序号 | 项目编码 | 项目名称 | 项目特征 | 计量单位 | 工程量 |  | 金额（元）
[7 empty] | 综合单价 | 合价 | 其中:暂估价
| 一 | 施工技术措施项目 | [5 empty] | 545.72
1 | 031301017001 | 脚手架搭拆 |  | 项 | 1 |  | 545.72 | 545.72
本页小计 | [7 empty] | 545.72
合 计 | [7 empty] | 545.72

## 表-10 施工组织措施项目清单计价表
表-10
施工组织措施项目清单计价表
工程名称：智能化工程 | [6 empty] | 第 1 页 共 1 页
序号 | 项目编码 | 项目名称 | 计算 基础 | 费率 (%) | 金额 (元) | 调整 费率 (%) |  | 调整后 金额 (元) | 备注
1 | 031302B02001 | 组织措施费 | (分部分项人工费+技术措施人工费-机械（爆破）土石方人工费-机械（爆破）土石方人工费-人工土石方人工费-人工土石方技术措施人工费)+(机械（爆破）土石方人工费+机械（爆破）土石方机械费+机械（爆破）土石方人工费+机械（爆破）土石方机械费)*0.048/费率+(人工土石方人工费+人工土石方技术措施人工费)*0.0222/费率 | 12.93 | 1548.11
2 | 031302001001 | 安全文明施工费 | 分部分项人工费+人工价差_预算+技术措施人工费+技术措施人工价差_预算 | 19.45 | 2481.71
3 | 031302B03001 | 建设工程竣工档案编制费 | (分部分项人工费+技术措施人工费-机械（爆破）土石方人工费-机械（爆破）土石方人工费-人工土石方人工费-人工土石方技术措施人工费)+(机械（爆破）土石方人工费+机械（爆破）土石方机械费+机械（爆破）土石方人工费+机械（爆破）土石方机械费)*0.002/费率+(人工土石方人工费+人工土石方技术措施人工费)*0.0019/费率 | 2.14 | 256.22
合 计 |  |  |  |  | 4286.04
注：1.计算基础和费用标准按本市有关费用定额或文件执行。 2.根据施工方案计算的措施费，可不填写“计算基础”和“费率”的数值，只填写“金额”数值，但应在备注栏说明施工 方案出处或计算方法。

## 表-11 其他项目清单计价汇总表
表-11
其他项目清单计价汇总表
工程名称：智能化工程 |  |  |  | 第 1 页 共 1 页
序号 | 项目名称 | 计量单位 | 金额(元) |  | 备注
1 | 暂列金额 | 项 | 5000 |  | 明细详见 表-11-1
2 | 暂估价 | 项
2.1 | 材料(工程设备)暂估价 | 项 | -- |  | 明细详见 表-11-2
2.2 | 专业工程暂估价 | 项 |  |  | 明细详见 表-11-3
3 | 计日工 | 项 |  |  | 明细详见 表-11-4
4 | 总承包服务费 | 项 |  |  | 明细详见 表-11-5
5 | 索赔与现场签证 | 项 |  |  | 明细详见 表-11-6
合 计 |  |  | 5000
注：材料、设备暂估单价进入清单项目综合单价，此处不汇总。

## 表-11-1 暂列金额明细表
表-11-1
暂列金额明细表
工程名称：智能化工程 |  |  |  | 第 1 页 共 1 页
序号 | 项目名称 | 计量单位 | 暂定金额(元) |  | 备注
1 | 原监控屏幕的搬迁、摄像头、消防喇叭的拆除、安装，原社区综治中心系统的搬迁 | 项 | 5000
合 计 |  |  | 5000 |  | —
注：此表由招标人填写，如不能详列，也可只列暂列金额总额，投标人应将上述暂列金额计入投标总价中。

## 表-12 规费、税金项目计价表
表-12
规费、税金项目计价表
工程名称：智能化工程 |  |  |  | 第 1 页 共 1 页
序号 | 项目名称 | 计算基础 | 费率(%) |  | 金额（元）
1 | 规费 | 专业工程规费（人）+机械（爆破）土石方规费（人+机）*0.072/费率+人工土石方规费（人）*0.082/费率 | 18 |  | 2155.13
2 | 税金 | 2.1 + 2.2 + 2.3 |  |  | 44005.68
2.1 | 增值税 | 分部分项工程费+措施项目费+其他项目费+规费-甲供材料费 | 9 |  | 39290.79
2.2 | 附加税 | 增值税 | 12 |  | 4714.89
2.3 | 环境保护税 | 按实计算
合计 |  |  |  |  | 46160.81

## 人材机价差表
人材机价差表
工程名称：智能化工程 | [7 empty] | 第 1 页 共 1 页
序号 | 编码 | 材料名称 | 规格 | 单位 | 数量 | 预算价(元) | 市场价(元) |  | 价差(元) | 价差合计(元) | 备注
1 | 000500040 | 电工综合工 |  | 工日 | 0.0994 | 125 | 133 |  | 8 | 0.8
2 | 000500060 | 智能化综合工 |  | 工日 | 87.3651 | 135 | 144 |  | 9 | 786.29
3 | CY | 柴油 |  | kg | 33.732 | 5.64 | 7.79 |  | 2.15 | 72.52
| 合 计 | [8 empty] | 859.61

## 未计价材料表
未计价材料表
工程名称:智能化工程 | [5 empty] | 第 1 页 共 2 页
序号 | 材料名称 | 数量 | 单位 | 市场价 | 市场价合价 |  | 备注
1 | 双口信息插座 （含外网、内网、物业网、语音点） | 151.5 | 个 | 8.9 | 1348.35
2 | PDU排插 | 2.04 | 套 | 143.5 | 292.74
3 | ≥15米HDMI成品线 | 5 | 条 | 114 | 570
4 | 会议话筒专用线缆 | 24 | 条 | 16.8 | 403.2
5 | 2U理线器 | 16.16 | 个 | 29 | 468.64
6 | 42U落地式机柜 | 1 | 台 | 1980 | 1980
7 | 机柜 24U | 2 | 台 | 298 | 596
8 | 超短焦激光投影机 | 1 | 台 | 16349 | 16349
9 | 高亮投影机 | 2 | 台 | 8349 | 16698
10 | 数据配线架 | 9 | 架 | 172.8 | 1555.2
11 | 语音配线架 | 1 | 架 | 76.5 | 76.5
12 | 1U光纤配线架（LC） | 2 | 架 | 124.8 | 249.6
13 | 24口接入交换机 | 4 | 套 | 1344 | 5376
14 | 千兆POE交换机 | 2 | 套 | 186 | 372
15 | 无线控制器业务模块 | 1 | 块 | 500 | 500
16 | 无线控制器管理授权许可 | 15 | 点 | 50 | 750
17 | 无线AP | 14 | 套 | 290 | 4060
18 | 网管平台(内网） | 1 | 套 | 845 | 845
19 | 行为审记系统 | 1 | 套 | 8340 | 8340
20 | 内网管理节点数 | 20 | 点位 | 60 | 1200
21 | 出口防火墙 | 1 | 台 | 5720 | 5720
22 | 核心交换机 | 1 | 套 | 4335 | 4335
23 | 内网防火墙业务板 | 1 | 台 | 920 | 920
24 | 负载均衡业务板 | 1 | 台 | 920 | 920
25 | AI摄像机（POE) | 16 | 台 | 279 | 4464
26 | POE交换机 | 2 | 套 | 1744 | 3488
27 | 同步录音录像伺服器 | 1 | 台 | 1396 | 1396
28 | 存储（4T) | 4 | 块 | 850 | 3400
29 | 数字会议发言单元 | 6 | 台 | 1206 | 7236
30 | 壁挂架 | 1 | 个 | 100 | 100
31 | 门禁管理平台 | 1 | 套 | 345 | 345
32 | 指纹识别门禁机 | 4 | 台 | 1325 | 5300
33 | 双门控制器 | 7 | 台 | 220 | 1540
34 | 双门磁力锁 | 7 | 台 | 296 | 2072
35 | 开门按钮 | 4 | 台 | 63.2 | 252.8
36 | 壁挂扬声器 | 6 | 只 | 958 | 5748
37 | 主功放 | 3 | 台 | 2554 | 7662
38 | 调音台 | 1 | 台 | 2202 | 2202
39 | 调音台1 | 1 | 台 | 902 | 902
40 | 唱吧机 | 1 | 台 | 18000 | 18000
41 | 会议主机 | 1 | 台 | 1043 | 1043
42 | 42寸信息屏（带安卓系统） | 1 | 台 | 2173 | 2173
43 | 会议主机 | 1 | 台 | 1043 | 1043
44 | OPS模块 | 3 | 套 | 2154 | 6462
未计价材料表
工程名称:智能化工程 | [5 empty] | 第 2 页 共 2 页
序号 | 材料名称 | 数量 | 单位 | 市场价 | 市场价合价 |  | 备注
45 | 壁挂支架 | 2 | 套 | 300 | 600
46 | 壁挂支架 | 1 | 套 | 450 | 450
47 | 无线传屏器 | 3 | 台 | 367 | 1101
48 | 视频会议摄像机 | 1 | 台 | 1369 | 1369
49 | 视联网服务器 | 1 | 套 | 5092 | 5092
50 | 贴面支架 | 1 | 个 | 200 | 200
51 | 数字音频处理器 | 1 | 台 | 3017 | 3017
52 | 数字音频处理器1 | 1 | 台 | 1317 | 1317
53 | 监视器 | 1 | 台 | 883 | 883
54 | 98寸4K显示屏 | 1 | 台 | 14500 | 14500
55 | 壁挂支架 | 2 | 套 | 450 | 900
56 | 壁挂支架 | 2 | 套 | 300 | 600
57 | 65寸液晶显示屏 | 1 | 台 | 3200 | 3200
58 | 伺服终端 | 1 | 套 | 5092 | 5092
59 | 投影机吊架 | 1 | 个 | 300 | 300
60 | 雷达 | 1 | 台 | 5000 | 5000
61 | 雷达互动系统 | 1 | 套 | 5845 | 5845
62 | 触控程序 | 1 | 套 | 11845 | 11845
63 | 墙面绘画 | 1 | 套 | 5000 | 5000
64 | UI设计 | 1 | 套 | 10000 | 10000
65 | 曲面矫正系统 | 1 | 通道 | 800 | 800
66 | 伺服终端 | 1 | 套 | 5092 | 5092
67 | 可变焦摄像机 | 1 | 台 | 1369 | 1369
68 | 电动投影幕布 | 2 | 块 | 950 | 1900
69 | 吸顶音箱 | 4 | 只 | 221 | 884
70 | 蓝牙合并功放 | 4 | 台 | 2154 | 8616
71 | 98寸智慧触控显示屏 | 1 | 台 | 33235 | 33235
72 | 98寸智慧触控显示屏 | 1 | 台 | 33235 | 33235
73 | 竖型智慧一体机 | 2 | 台 | 7000 | 14000
74 | 98寸智慧触控显示屏 | 1 | 台 | 33235 | 33235
75 | 触控一体机 | 2 | 台 | 2135 | 4270
76 | 86寸智慧触控显示屏 | 2 | 台 | 18730 | 37460
77 | 时序器 | 2 | 台 | 564 | 1128
78 | 壁挂支架 | 2 | 套 | 300 | 600
79 | 电子白板 | 1 | 套 | 1200 | 1200
80 | 桌面会议麦克风 | 1 | 台 | 1314 | 1314
| 合 计 |  |  |  | 403403.03